## 入力シート
| ■■■ 建物概要入力シート ■■■ | [5 empty] | ■■■ 設計者・シート作成者の意見等 ■■■
コード | 項目 |  | 建物概要 | 備考 |  |  | コメント
M101 | 建物名称 |  | ○○○ | ← | 評価対象施設名称を入力 |  | ◆設計者から |  |  |  | 適用用途リスト
M102 | 建設場所 |  | ○○市○○地内 | ← | 例：袋井市○○地内 |  | 【積極的評価項目の取組】 |  |  |  | 事務所
M103 | 竣工予定 |  | 平成○○年○○月 | ← | 予定を記入 | [5 empty] | 学校
M104 | 構 造 |  | 鉄筋コンクリート造 | ← | 複数棟等の場合は主なものを記載 | [5 empty] | 病院
M105 | 階 数 |  | 地下○階 地上○階 | ← | 例：地下１階、地上4階 | [5 empty] | 宿泊
M106 | 建築面積 |  | ○○○○ | ← | 数値のみ入力 | [5 empty] | 集合
M107 | 延床面積 |  | ○○○○ | ← | 数値のみ入力 |  | 【加算項目の取組】 |  |  |  | その他
M108 | 適用規模 |  | 中小 | ← | 大 または 中小 | [5 empty] | 適用用途・規模
M109 | 施設の用途 |  | ○○ | ← | 施設の用途を入力 | [5 empty] | 学校中小 | 23 | 18 | 5
M110 | 評価シート適用用途 |  | 学校 | ← | 選択 事務所、学校、病院、宿泊施設、集合住宅、その他 |  | 【注意事項】
M111 | 作 成 者 |  | ○○○○ | ← | 作成者の所属名または氏名 |  | ※環境配慮採用度入力シートへの入力内容を踏まえて記載してください。 |  |  |  | 大
M112 | 作 成 日 |  | 平成○○年○○月 | ← |  |  | ※環境配慮採用度入力シートへの入力内容を踏まえて記載してください。 |  |  |  | 中小
鉄骨造
| ■■■ 環境配慮採用度入力シート ■■■ | [9 empty] | 鉄筋コンクリート造
コード | 基本方針 |  | 環境配慮項目 | 採用手法 |  | ①得点 | ②採用度合 | 積極的 評価項目 | 指針該当頁 | キーワード | 鉄骨鉄筋コンクリート造
木造
1011 | １． 周辺環境への配慮 |  | 自然生態系保全 | ■ | 自然の地形を活かした配置 | 4 | 1 | 0 | 32 | ・自然地形の利用 ・自然表土の保護 ・既存樹木の保全
1012 |  |  |  | ■ | ビオトープ | 6 | 1 | 0 | 34 | ・ビオトープ | 該当要素なし
1021 |  |  | 都市気候の緩和 | ■ | 敷地内緑化 | 2 | 1 | ○ | 36 | ・敷地内緑化 | 1
1022 |  |  |  | ■ | 屋根緑化 | 4 | 1 | 0 | 38 | ← | 0.8
1023 |  |  |  | ■ | 壁面緑化 | 6 | 1 | 0 | 42 | ← | 0.5
1024 |  |  |  | ■ | 雨水の浸透 | 2 | 1 | 0 | 44 | ・浸透地下トレンチ ・浸透枡 ・浸透装置 ・浸透側溝 ・透水性舗装 ・浸透井 | 0.3
1031 |  |  | 周辺環境の汚染防止 | ■ | 水質汚濁の抑制 | 2 | 1 | ○ | 48 | ・公共下水道 ・浄化槽 ・三次処理 | 0
1032 |  |  |  | ■ | 大気汚染の抑制 | 2 | 1 | 0 | 52 | ・使用エネルギーの環境性
1034 |  |  |  | ■ | 反射光・電波障害等 | 4 | 1 | 0 | 54 | ・反射光障害 ・電波障害 ・騒音 ・振動
2111 | ２．運用段階の省エネ・省資源 | １） 負荷の抑制 | 熱負荷 | ■ | 高断熱・高気密 | 2 | 1 | ○ | 56 | ←
2112 |  |  |  | ■ | 半地下構造・屋上庭園 | 6 | 1 | 0 | 60 | ←
2113 |  |  |  | ■ | 建物方位・形状 | 2 | 1 | ○ | 62 | ・建物方位 ・建物形状 ・窓面積比 ・コア ・PALなど
2121 |  |  | 日射遮蔽 | ■ | 庇 | 2 | 1 | ○ | 64 | ・日除け（水平、垂直、格子、面）
2122 |  |  |  | ■ | 熱線吸収・反射ガラス | 4 | 1 | 0 | 66 | ←
2123 |  |  |  | ■ | ダブルスキン・エアフローウィンドウ | 6 | 1 | 0 | 68 | ←
2131 |  |  | 局所空調・局所換気 | ■ | 局所空調 | 4 | 1 | ○ | 70 | ・大空間 ・高発熱機器設置室 ・小区画での個別空調（タスクアンビエント、パーソナル）
2132 |  |  |  | ■ | 局所排気・分煙・脱臭便器 | 4 | 1 | 0 | 74 | ・喫煙対策 ・便所の臭気
2211 |  | ２） エネルギー・資源の有効活用 | エネルギーの効率的利用 | ■ | ヒートポンプ | 2 | 1 | ○ | 76 | ←
2212 |  |  |  | ■ | 全熱交換器 | 2 | 1 | 0 | 80 | ・回転型 ・静止型
2213 |  |  |  | ■ | コージェネレーション | 6 | 1 | 0 | 82 | ・原動機（レシプロ、ガスタービン）
2214 |  |  |  | ■ | 燃料電池 | 6 | 1 | 0 | 86 | ←
2215 |  |  |  | ■ | 高効率照明器具 | 2 | 1 | ○ | 88 | ･高効率蛍光灯 ・ＬＥＤ照明 ・有機ＥＬ照明
2216 |  |  |  | ■ | 照明制御 | 2 | 1 | ○ | 90 | ・点灯回路の細分化 ・センサーによる点滅制御 ・タイムｽｹｼﾞｭｰﾙ制御 ・照度補正 など
2217 |  |  |  | ■ | 搬送エネルギー | 4 | 1 | 0 | 94 | ・ＶＡＶ ・ＶＷＶ ・ＣＯ2制御 ・大温度差システム ・密閉回路システム
2218 |  |  |  | ■ | 蓄熱システム | 4 | 1 | 0 | 98 | ・水蓄熱方式 ・氷蓄熱方式 ・潜熱蓄熱方式 ・躯体蓄熱方式
2221 |  |  | 水資源の有効利用 | ■ | 排水再利用 | 6 | 1 | 0 | 102 | ←
2222 |  |  |  | ■ | 雨水利用 | 4 | 1 | 0 | 104 | ←
2223 |  |  |  | ■ | 節水システム | 2 | 1 | ○ | 106 | ・節水こま ・自動水栓 ・泡沫機能付水栓 ・節水型大便器 ・擬音装置 など
2231 |  |  | 最適運用 | ■ | ビルマネジメントシステム | 4 | 1 | 0 | 108 | ・ＢＥＭＳ
2311 |  | ３） 自然エネルギーの利用 | 自然採光 | ■ | ライトシェルフ・トップライト | 4 | 1 | 0 | 112 | ←
2321 |  |  | 自然通風 | ■ | 風の塔・ナイトパージ | 4 | 1 | 0 | 114 | ←
2331 |  |  | 自然エネルギー | ■ | 太陽熱利用 | 4 | 1 | 0 | 118 | ←
2332 |  |  |  | ■ | 太陽光発電 | 4 | 1 | ○ | 122 | ←
2333 |  |  |  | ■ | 地中熱 | 6 | 1 | 0 | 124 | ・地中熱ヒートポンプ ・アースチューブ
2334 |  |  |  | ■ | 外気冷房 | 4 | 1 | 0 | 126 | ・外気冷房 ・フリークーリング
3011 | ３． 建物の長寿命化 |  | 長寿命 | ■ | ゆとりある面積・階高・床荷重 | 6 | 1 | 0 | 128 | ・床面積のゆとり ・階高のゆとり ・床荷重のゆとり
3012 |  |  |  | ■ | 機能変化に対応できる計画 | 4 | 1 | 0 | 130 | ・モジュール設計 ・標準化設計 ・ユニット化設計
3013 |  |  |  | ■ | 維持管理・改修・交換のしやすい計画 | 4 | 1 | ○ | 132 | ・躯体、仕上げ、設備工事の分離 ・部分更新が容易な構法
3021 |  |  | 高耐久性材料・工法の採用 | ■ | 耐久性・耐震性を高める工法 | 6 | 1 | ○ | 134 | ・耐震構造 ・免震構造 ・制震構造
3022 |  |  |  | ■ | 耐久性を高める材料の使い方 | 4 | 1 | 0 | 136 | ・耐久性、耐震性、保守性に優れた材料の選定 ・耐久性を高める工法
4011 | ４． エコマテリアルの活用 |  | 環境負荷の少ない材料 | ■ | 自然材料 | 4 | 1 | 0 | 138 | ・畳 ・無垢材料（ヒノキ、珪藻土、非木材壁紙ほか） ・羊毛断熱材
4012 |  |  |  | ■ | 木造・木質化 | 4 | 1 | ○ | 140 | ・木造化（構造材） ・木質化（内外装）
4013 |  |  |  | ■ | 非熱帯型枠 | 4 | 1 | ○ | 142 | ・熱帯材と針葉樹の複合合板 ・針葉樹の型枠合板 ・木材以外の型枠、打ち込み型枠
4014 |  |  |  | ■ | 人体に無害な材料 | 4 | 1 | ○ | 144 | ・ＶＯＣ ・石綿 ・ＰＣＢ
4021 |  |  | リサイクル材 | ■ | 再生資材の利用 | 4 | 1 | ○ | 148 | ・再生砕石 ・高炉スラグ ・古紙 ・廃ガラス など
4022 |  |  | 解体容易な材料・工法 | ■ | モジュール化・部材の標準化 | 4 | 1 | 0 | 150 | ・プレハブユニット化工法
5011 | ５． 適正使用・適正処理 |  | 廃棄物削減 | ■ | 施設運用時の廃棄物適正処理を考慮した計画 | 2 | 1 | ○ | 152 | ・分別収集の徹底を可能にするスペース計画 ・分別収集を容易にするシステム など
5012 |  |  |  | ■ | 生ゴミ処理システム | 6 | 1 | 0 | 154 | ・スラリー搬送システム ・ディスポーザー ・生ごみ処理機 ・コンポスト容器
5013 |  |  |  | ■ | 建築廃棄物の抑制 | 4 | 1 | ○ | 156 | ・発生材の抑制、再利用、再資源化他 ・建設発生土情報交換システム
5021 |  |  | ノンフロン化 | ■ | 自然冷媒 | 6 | 1 | 0 | 158 | ・アンモニア冷媒 ・ＣＯ2冷媒 ・水冷媒 ・炭化水素系冷媒 ・空気冷媒
Note on D7: 選択してください。
Note on D11: 選択してください。 事 務 所：10,000㎡以上「大」、 10,000㎡未満「中小」 学 校：大学キャンパス等「大」、小・中・高等学校等「中小」 病 院：総合病院「大」、一般病院・診療所「中小」 宿 泊：10,000㎡以上「大」、10,000㎡未満「中小」 集合住宅：集合住宅群（複数棟）「大」、単体建物「中小」
Note on D13: 選択してください。

## 重点項目 (hidden)
| 環境配慮設計における用途・規模ごとの重点項目（積極的評価項目） | [5 empty] | 8 |  |  |  |  | 13 |  |  |  |  | 18 |  |  |  |  | 23 |  |  |  |  | 28 |  |  |  |  | 33 |  |  |  |  | 38 |  |  |  |  | 43 |  |  |  |  | 48 |  |  |  |  | 53 |  |  |  |  | 58 |  |  |  |  | 63
| 基本方針 |  | 環境配慮項目 | 採用手法 |  | ①得点 | 事務所 | [9 empty] | 学校 | [9 empty] | 病院 | [9 empty] | 宿泊 | [9 empty] | 集合住宅 | [9 empty] | その他
[7 empty] | 事務所大 |  |  |  |  | 事務所中小 |  |  |  |  | 学校大 |  |  |  |  | 学校中小 |  |  |  |  | 病院大 |  |  |  |  | 病院中小 |  |  |  |  | 宿泊大 |  |  |  |  | 宿泊中小 |  |  |  |  | 集合大 |  |  |  |  | 集合中小 |  |  |  |  | その他大 |  |  |  |  | その他中小
[7 empty] | 重点 | 重点 得点 | 該当なし判定欄 | 重点＋なし判定欄 | 加算 得点 | 重点 | 重点 得点 | 該当なし判定欄 | 重点＋なし判定欄 | 加算 得点 | 重点 | 重点 得点 | 該当なし判定欄 | 重点＋なし判定欄 | 加算 得点 | 重点 | 重点 得点 | 該当なし判定欄 | 重点＋なし判定欄 | 加算 得点 | 重点 | 重点 得点 | 該当なし判定欄 | 重点＋なし判定欄 | 加算 得点 | 重点 | 重点 得点 | 該当なし判定欄 | 重点＋なし判定欄 | 加算 得点 | 重点 | 重点 得点 | 該当なし判定欄 | 重点＋なし判定欄 | 加算 得点 | 重点 | 重点 得点 | 該当なし判定欄 | 重点＋なし判定欄 | 加算 得点 | 重点 | 重点 得点 | 該当なし判定欄 | 重点＋なし判定欄 | 加算 得点 | 重点 | 重点 得点 | 該当なし判定欄 | 重点＋なし判定欄 | 加算 得点 | 重点 | 重点 得点 | 該当なし判定欄 | 重点＋なし判定欄 | 加算 得点 | 重点 | 重点 得点 | 該当なし判定欄 | 重点＋なし判定欄 | 加算 得点
1011 | １． 周辺環境への配慮 |  | 自然生態系保全 | □ | 自然の地形を活かした配置 | 4 |  |  |  |  | 4 |  | 0 |  |  | 4 |  |  |  |  | 4 |  | 0 |  |  | 4 |  |  |  |  | 4 |  |  |  |  | 4 |  |  |  |  | 4 |  |  |  |  | 4 |  |  |  |  | 4 |  |  |  |  | 4 |  |  |  |  | 4 |  |  |  |  | 4
1012 |  |  |  | □ | ビオトープ | 6 |  |  |  |  | 6 |  | 0 |  |  | 6 |  |  |  |  | 6 |  | 0 |  |  | 6 |  |  |  |  | 6 |  |  |  |  | 6 |  |  |  |  | 6 |  |  |  |  | 6 |  |  |  |  | 6 |  |  |  |  | 6 |  |  |  |  | 6 |  |  |  |  | 6
1021 |  |  | 都市気候の緩和 | □ | 敷地内緑化 | 2 | ○ | 2 |  | ○ |  | ○ | 2 |  | ○ | 0 | ○ | 2 |  | ○ |  | ○ | 2 |  | ○ | 0 | ○ | 2 |  | ○ |  | ○ | 2 |  | ○ |  | ○ | 2 |  | ○ |  | ○ | 2 |  | ○ |  | ○ | 2 |  | ○ |  | ○ | 2 |  | ○ |  | ○ | 2 |  | ○ |  | ○ | 2 |  | ○
1022 |  |  |  | □ | 屋根緑化 | 4 |  |  |  |  | 4 |  | 0 |  |  | 4 |  |  |  |  | 4 |  | 0 |  |  | 4 | ○ | 4 |  | ○ | [5 empty] | 4 | ○ | 4 |  | ○ | [5 empty] | 4 |  |  |  |  | 4 |  |  |  |  | 4 |  |  |  |  | 4 |  |  |  |  | 4
1023 |  |  |  | □ | 壁面緑化 | 6 |  |  |  |  | 6 |  | 0 |  |  | 6 |  |  |  |  | 6 |  | 0 |  |  | 6 |  |  |  |  | 6 |  |  |  |  | 6 |  |  |  |  | 6 |  |  |  |  | 6 |  |  |  |  | 6 |  |  |  |  | 6 |  |  |  |  | 6 |  |  |  |  | 6
1024 |  |  |  | □ | 雨水の浸透 | 2 | ○ | 2 |  | ○ |  |  | 0 |  |  | 2 | ○ | 2 |  | ○ |  |  | 0 |  |  | 2 | ○ | 2 |  | ○ | [5 empty] | 2 | ○ | 2 |  | ○ | [5 empty] | 2 | ○ | 2 |  | ○ | [5 empty] | 2 | ○ | 2 |  | ○ | [5 empty] | 2
1031 |  |  | 周辺環境の汚染防止 | □ | 水質汚濁の抑制 | 2 | ○ | 2 |  | ○ |  | ○ | 2 |  | ○ | 0 | ○ | 2 |  | ○ |  | ○ | 2 |  | ○ | 0 | ○ | 2 |  | ○ |  | ○ | 2 |  | ○ |  | ○ | 2 |  | ○ |  | ○ | 2 |  | ○ |  | ○ | 2 |  | ○ |  | ○ | 2 |  | ○ |  | ○ | 2 |  | ○ |  | ○ | 2 |  | ○
1032 |  |  |  | □ | 大気汚染の抑制 | 2 | ○ | 2 |  | ○ |  |  | 0 |  |  | 2 |  |  |  |  | 2 |  | 0 |  |  | 2 | ○ | 2 |  | ○ | [5 empty] | 2 | ○ | 2 |  | ○ | [5 empty] | 2 |  |  |  |  | 2 |  |  |  |  | 2 | ○ | 2 |  | ○ | [5 empty] | 2
1034 |  |  |  | □ | 反射光・電波障害等 | 4 |  |  |  |  | 4 |  | 0 |  |  | 4 |  |  |  |  | 4 |  | 0 |  |  | 4 |  |  |  |  | 4 |  |  |  |  | 4 |  |  |  |  | 4 |  |  |  |  | 4 |  |  |  |  | 4 |  |  |  |  | 4 |  |  |  |  | 4 |  |  |  |  | 4
2111 | ２．運用段階の省エネ・省資源 | １） 負荷の抑制 | 熱負荷 | □ | 高断熱・高気密 | 2 | ○ | 2 |  | ○ |  | ○ | 2 |  | ○ | 0 | ○ | 2 |  | ○ |  | ○ | 2 |  | ○ | 0 | ○ | 2 |  | ○ |  | ○ | 2 |  | ○ |  | ○ | 2 |  | ○ |  | ○ | 2 |  | ○ |  | ○ | 2 |  | ○ |  | ○ | 2 |  | ○ |  | ○ | 2 |  | ○ |  | ○ | 2 |  | ○
2112 |  |  |  | □ | 半地下構造・屋上庭園 | 6 |  |  |  |  | 6 |  | 0 |  |  | 6 |  |  |  |  | 6 |  | 0 |  |  | 6 |  |  |  |  | 6 |  |  |  |  | 6 |  |  |  |  | 6 |  |  |  |  | 6 |  |  |  |  | 6 |  |  |  |  | 6 |  |  |  |  | 6 |  |  |  |  | 6
2113 |  |  |  | □ | 建物方位・形状 | 2 | ○ | 2 |  | ○ |  | ○ | 2 |  | ○ | 0 | ○ | 2 |  | ○ |  | ○ | 2 |  | ○ | 0 | ○ | 2 |  | ○ |  | ○ | 2 |  | ○ |  | ○ | 2 |  | ○ |  | ○ | 2 |  | ○ |  | ○ | 2 |  | ○ |  | ○ | 2 |  | ○ |  | ○ | 2 |  | ○ |  | ○ | 2 |  | ○
2121 |  |  | 日射遮蔽 | □ | 庇 | 2 |  |  |  |  | 2 |  | 0 |  |  | 2 | ○ | 2 |  | ○ |  | ○ | 2 |  | ○ | 0 | ○ | 2 |  | ○ | [5 empty] | 2 | ○ | 2 |  | ○ | [5 empty] | 2 | ○ | 2 |  | ○ | [5 empty] | 2 |  |  |  |  | 2 |  |  |  |  | 2
2122 |  |  |  | □ | 熱線吸収・反射ガラス | 4 | ○ | 4 |  | ○ |  |  | 0 |  |  | 4 | ○ | 4 |  | ○ |  |  | 0 |  |  | 4 | ○ | 4 |  | ○ | [5 empty] | 4 | ○ | 4 |  | ○ | [5 empty] | 4 | ○ | 4 |  | ○ | [5 empty] | 4 | ○ | 4 |  | ○ | [5 empty] | 4
2123 |  |  |  | □ | ダブルスキン・エアフローウィンドウ | 6 |  |  |  |  | 6 |  | 0 |  |  | 6 |  |  |  |  | 6 |  | 0 |  |  | 6 |  |  |  |  | 6 |  |  |  |  | 6 |  |  |  |  | 6 |  |  |  |  | 6 |  |  |  |  | 6 |  |  |  |  | 6 |  |  |  |  | 6 |  |  |  |  | 6
2131 |  |  | 局所空調・局所換気 | □ | 局所空調 | 4 | ○ | 4 |  | ○ |  | ○ | 4 |  | ○ | 0 | ○ | 4 |  | ○ |  | ○ | 4 |  | ○ | 0 | ○ | 4 |  | ○ |  | ○ | 4 |  | ○ |  | ○ | 4 |  | ○ |  | ○ | 4 |  | ○ | [5 empty] | 4 |  |  |  |  | 4 | ○ | 4 |  | ○ |  | ○ | 4 |  | ○
2132 |  |  |  | □ | 局所排気・分煙・脱臭便器 | 4 | ○ | 4 |  | ○ |  | ○ | 4 |  | ○ | 0 | ○ | 4 |  | ○ |  |  | 0 |  |  | 4 | ○ | 4 |  | ○ |  | ○ | 4 |  | ○ |  | ○ | 4 |  | ○ |  | ○ | 4 |  | ○ | [5 empty] | 4 |  |  |  |  | 4 | ○ | 4 |  | ○ |  | ○ | 4 |  | ○
2211 |  | ２） エネルギー・資源の有効活用 | エネルギーの効率的利用 | □ | ヒートポンプ | 2 | ○ | 2 |  | ○ |  | ○ | 2 |  | ○ | 0 | ○ | 2 |  | ○ |  | ○ | 2 |  | ○ | 0 | ○ | 2 |  | ○ |  | ○ | 2 |  | ○ |  | ○ | 2 |  | ○ |  | ○ | 2 |  | ○ | [5 empty] | 2 |  |  |  |  | 2 | ○ | 2 |  | ○ |  | ○ | 2 |  | ○
2212 |  |  |  | □ | 全熱交換器 | 2 | ○ | 2 |  | ○ |  | ○ | 2 |  | ○ | 0 | ○ | 2 |  | ○ |  |  | 0 |  |  | 2 |  |  |  |  | 2 |  |  |  |  | 2 | ○ | 2 |  | ○ | [5 empty] | 2 |  |  |  |  | 2 |  |  |  |  | 2 | ○ | 2 |  | ○ |  | ○ | 2 |  | ○
2213 |  |  |  | □ | コージェネレーション | 6 |  |  |  |  | 6 |  | 0 |  |  | 6 |  |  |  |  | 6 |  | 0 |  |  | 6 |  |  |  |  | 6 |  |  |  |  | 6 |  |  |  |  | 6 |  |  |  |  | 6 |  |  |  |  | 6 |  |  |  |  | 6 |  |  |  |  | 6 |  |  |  |  | 6
2214 |  |  |  | □ | 燃料電池 | 6 |  |  |  |  | 6 |  | 0 |  |  | 6 |  |  |  |  | 6 |  | 0 |  |  | 6 |  |  |  |  | 6 |  |  |  |  | 6 |  |  |  |  | 6 |  |  |  |  | 6 |  |  |  |  | 6 |  |  |  |  | 6 |  |  |  |  | 6 |  |  |  |  | 6
2215 |  |  |  | □ | 高効率照明器具 | 2 | ○ | 2 |  | ○ |  | ○ | 2 |  | ○ | 0 | ○ | 2 |  | ○ |  | ○ | 2 |  | ○ | 0 | ○ | 2 |  | ○ |  | ○ | 2 |  | ○ |  | ○ | 2 |  | ○ |  | ○ | 2 |  | ○ |  | ○ | 2 |  | ○ |  | ○ | 2 |  | ○ |  | ○ | 2 |  | ○ |  | ○ | 2 |  | ○
2216 |  |  |  | □ | 照明制御 | 2 | ○ | 2 |  | ○ |  | ○ | 2 |  | ○ | 0 | ○ | 2 |  | ○ |  | ○ | 2 |  | ○ | 0 | ○ | 2 |  | ○ |  | ○ | 2 |  | ○ |  | ○ | 2 |  | ○ |  | ○ | 2 |  | ○ |  | ○ | 2 |  | ○ |  | ○ | 2 |  | ○ |  | ○ | 2 |  | ○ |  | ○ | 2 |  | ○
2217 |  |  |  | □ | 搬送エネルギー | 4 |  |  |  |  | 4 |  | 0 |  |  | 4 |  |  |  |  | 4 |  | 0 |  |  | 4 |  |  |  |  | 4 |  |  |  |  | 4 |  |  |  |  | 4 |  |  |  |  | 4 |  |  |  |  | 4 |  |  |  |  | 4 |  |  |  |  | 4 |  |  |  |  | 4
2218 |  |  |  | □ | 蓄熱システム | 4 |  |  |  |  | 4 |  | 0 |  |  | 4 |  |  |  |  | 4 |  | 0 |  |  | 4 |  |  |  |  | 4 |  |  |  |  | 4 |  |  |  |  | 4 |  |  |  |  | 4 |  |  |  |  | 4 |  |  |  |  | 4 |  |  |  |  | 4 |  |  |  |  | 4
2221 |  |  | 水資源の有効利用 | □ | 排水再利用 | 6 |  |  |  |  | 6 |  | 0 |  |  | 6 |  |  |  |  | 6 |  | 0 |  |  | 6 |  |  |  |  | 6 |  |  |  |  | 6 |  |  |  |  | 6 |  |  |  |  | 6 |  |  |  |  | 6 |  |  |  |  | 6 |  |  |  |  | 6 |  |  |  |  | 6
2222 |  |  |  | □ | 雨水利用 | 4 |  |  |  |  | 4 |  | 0 |  |  | 4 |  |  |  |  | 4 |  | 0 |  |  | 4 |  |  |  |  | 4 |  |  |  |  | 4 |  |  |  |  | 4 |  |  |  |  | 4 |  |  |  |  | 4 |  |  |  |  | 4 |  |  |  |  | 4 |  |  |  |  | 4
2223 |  |  |  | □ | 節水システム | 2 | ○ | 2 |  | ○ |  | ○ | 2 |  | ○ | 0 | ○ | 2 |  | ○ |  | ○ | 2 |  | ○ | 0 | ○ | 2 |  | ○ |  | ○ | 2 |  | ○ |  | ○ | 2 |  | ○ |  | ○ | 2 |  | ○ |  | ○ | 2 |  | ○ |  | ○ | 2 |  | ○ |  | ○ | 2 |  | ○ |  | ○ | 2 |  | ○
2231 |  |  | 最適運用 | □ | ビルマネジメントシステム | 4 | ○ | 4 |  | ○ |  |  | 0 |  |  | 4 |  |  |  |  | 4 |  | 0 |  |  | 4 | ○ | 4 |  | ○ | [5 empty] | 4 | ○ | 4 |  | ○ | [5 empty] | 4 |  |  |  |  | 4 |  |  |  |  | 4 | ○ | 4 |  | ○ | [5 empty] | 4
2311 |  | ３） 自然エネルギーの利用 | 自然採光 | □ | ライトシェルフ・トップライト | 4 | ○ | 4 |  | ○ |  |  | 0 |  |  | 4 | ○ | 4 |  | ○ |  |  | 0 |  |  | 4 | ○ | 4 |  | ○ | [5 empty] | 4 | ○ | 4 |  | ○ | [5 empty] | 4 |  |  |  |  | 4 |  |  |  |  | 4 | ○ | 4 |  | ○ | [5 empty] | 4
2321 |  |  | 自然通風 | □ | 風の塔・ナイトパージ | 4 |  |  |  |  | 4 |  | 0 |  |  | 4 |  |  |  |  | 4 |  | 0 |  |  | 4 |  |  |  |  | 4 |  |  |  |  | 4 |  |  |  |  | 4 |  |  |  |  | 4 |  |  |  |  | 4 |  |  |  |  | 4 |  |  |  |  | 4 |  |  |  |  | 4
2331 |  |  | 自然エネルギー | □ | 太陽熱利用 | 4 |  |  |  |  | 4 |  | 0 |  |  | 4 |  |  |  |  | 4 |  | 0 |  |  | 4 |  |  |  |  | 4 |  |  |  |  | 4 |  |  |  |  | 4 |  |  |  |  | 4 |  |  |  |  | 4 |  |  |  |  | 4 |  |  |  |  | 4 |  |  |  |  | 4
2332 |  |  |  | □ | 太陽光発電 | 4 | ○ | 4 |  | ○ |  | ○ | 4 |  | ○ | 0 | ○ | 4 |  | ○ |  | ○ | 4 |  | ○ | 0 | ○ | 4 |  | ○ |  | ○ | 4 |  | ○ |  | ○ | 4 |  | ○ |  | ○ | 4 |  | ○ |  | ○ | 4 |  | ○ |  | ○ | 4 |  | ○ |  | ○ | 4 |  | ○ |  | ○ | 4 |  | ○
2333 |  |  |  | □ | 地中熱 | 6 |  |  |  |  | 6 |  | 0 |  |  | 6 |  |  |  |  | 6 |  | 0 |  |  | 6 |  |  |  |  | 6 |  |  |  |  | 6 |  |  |  |  | 6 |  |  |  |  | 6 |  |  |  |  | 6 |  |  |  |  | 6 |  |  |  |  | 6 |  |  |  |  | 6
2334 |  |  |  | □ | 外気冷房 | 4 | ○ | 4 |  | ○ |  |  | 0 |  |  | 4 |  |  |  |  | 4 |  | 0 |  |  | 4 | ○ | 4 |  | ○ | [5 empty] | 4 | ○ | 4 |  | ○ | [5 empty] | 4 |  |  |  |  | 4 |  |  |  |  | 4 | ○ | 4 |  | ○ | [5 empty] | 4
3011 | ３． 建物の長寿命化 |  | 長寿命 | □ | ゆとりある面積・階高・床荷重 | 6 | ○ | 6 |  | ○ |  |  | 0 |  |  | 6 | ○ | 6 |  | ○ |  |  | 0 |  |  | 6 | ○ | 6 |  | ○ | [5 empty] | 6 | ○ | 6 |  | ○ | [5 empty] | 6 |  |  |  |  | 6 |  |  |  |  | 6 | ○ | 6 |  | ○ | [5 empty] | 6
3012 |  |  |  | □ | 機能変化に対応できる計画 | 4 | ○ | 4 |  | ○ |  |  | 0 |  |  | 4 | ○ | 4 |  | ○ |  |  | 0 |  |  | 4 | ○ | 4 |  | ○ | [5 empty] | 4 | ○ | 4 |  | ○ | [5 empty] | 4 |  |  |  |  | 4 |  |  |  |  | 4 | ○ | 4 |  | ○ | [5 empty] | 4
3013 |  |  |  | □ | 維持管理・改修・交換のしやすい計画 | 4 | ○ | 4 |  | ○ |  | ○ | 4 |  | ○ | 0 | ○ | 4 |  | ○ |  | ○ | 4 |  | ○ | 0 | ○ | 4 |  | ○ |  | ○ | 4 |  | ○ |  | ○ | 4 |  | ○ |  | ○ | 4 |  | ○ |  | ○ | 4 |  | ○ |  | ○ | 4 |  | ○ |  | ○ | 4 |  | ○ |  | ○ | 4 |  | ○
3021 |  |  | 高耐久性材料・工法の採用 | □ | 耐久性・耐震性を高める工法 | 6 | ○ | 6 |  | ○ |  | ○ | 6 |  | ○ | 0 | ○ | 6 |  | ○ |  | ○ | 6 |  | ○ | 0 | ○ | 6 |  | ○ |  | ○ | 6 |  | ○ |  | ○ | 6 |  | ○ |  | ○ | 6 |  | ○ |  | ○ | 6 |  | ○ |  | ○ | 6 |  | ○ |  | ○ | 6 |  | ○ |  | ○ | 6 |  | ○
3022 |  |  |  | □ | 耐久性を高める材料の使い方 | 4 | ○ | 4 |  | ○ |  |  | 0 |  |  | 4 | ○ | 4 |  | ○ |  |  | 0 |  |  | 4 | ○ | 4 |  | ○ | [5 empty] | 4 | ○ | 4 |  | ○ | [5 empty] | 4 | ○ | 4 |  | ○ | [5 empty] | 4 | ○ | 4 |  | ○ | [5 empty] | 4
4011 | ４． エコマテリアルの活用 |  | 環境負荷の少ない材料 | □ | 自然材料 | 4 | ○ | 4 |  | ○ |  |  | 0 |  |  | 4 | ○ | 4 |  | ○ |  |  | 0 |  |  | 4 | ○ | 4 |  | ○ | [5 empty] | 4 | ○ | 4 |  | ○ | [5 empty] | 4 | ○ | 4 |  | ○ | [5 empty] | 4 | ○ | 4 |  | ○ | [5 empty] | 4
4012 |  |  |  | □ | 木造・木質化 | 4 | ○ | 4 |  | ○ |  | ○ | 4 |  | ○ | 0 | ○ | 4 |  | ○ |  | ○ | 4 |  | ○ | 0 | ○ | 4 |  | ○ |  | ○ | 4 |  | ○ |  | ○ | 4 |  | ○ |  | ○ | 4 |  | ○ |  | ○ | 4 |  | ○ |  | ○ | 4 |  | ○ |  | ○ | 4 |  | ○ |  | ○ | 4 |  | ○
4013 |  |  |  | □ | 非熱帯型枠 | 4 | ○ | 4 |  | ○ |  | ○ | 4 |  | ○ | 0 | ○ | 4 |  | ○ |  | ○ | 4 |  | ○ | 0 | ○ | 4 |  | ○ |  | ○ | 4 |  | ○ |  | ○ | 4 |  | ○ |  | ○ | 4 |  | ○ |  | ○ | 4 |  | ○ |  | ○ | 4 |  | ○ |  | ○ | 4 |  | ○ |  | ○ | 4 |  | ○
4014 |  |  |  | □ | 人体に無害な材料 | 4 | ○ | 4 |  | ○ |  | ○ | 4 |  | ○ | 0 | ○ | 4 |  | ○ |  | ○ | 4 |  | ○ | 0 | ○ | 4 |  | ○ |  | ○ | 4 |  | ○ |  | ○ | 4 |  | ○ |  | ○ | 4 |  | ○ |  | ○ | 4 |  | ○ |  | ○ | 4 |  | ○ |  | ○ | 4 |  | ○ |  | ○ | 4 |  | ○
4021 | ５． 適正使用・適正処理 |  | リサイクル材 | □ | 再生資材の利用 | 4 | ○ | 4 |  | ○ |  | ○ | 4 |  | ○ | 0 | ○ | 4 |  | ○ |  | ○ | 4 |  | ○ | 0 | ○ | 4 |  | ○ |  | ○ | 4 |  | ○ |  | ○ | 4 |  | ○ |  | ○ | 4 |  | ○ |  | ○ | 4 |  | ○ |  | ○ | 4 |  | ○ |  | ○ | 4 |  | ○ |  | ○ | 4 |  | ○
4022 |  |  | 解体容易な材料・工法 | □ | モジュール化・部材の標準化 | 4 | ○ | 4 |  | ○ |  |  | 0 |  |  | 4 |  |  |  |  | 4 |  | 0 |  |  | 4 |  |  |  |  | 4 |  |  |  |  | 4 | ○ | 4 |  | ○ | [5 empty] | 4 | ○ | 4 |  | ○ | [5 empty] | 4 | ○ | 4 |  | ○ | [5 empty] | 4
5011 |  |  | 廃棄物削減 | □ | 施設運用時の廃棄物適正処理を考慮した計画 | 2 | ○ | 2 |  | ○ |  | ○ | 2 |  | ○ | 0 | ○ | 2 |  | ○ |  | ○ | 2 |  | ○ | 0 | ○ | 2 |  | ○ |  | ○ | 2 |  | ○ |  | ○ | 2 |  | ○ |  | ○ | 2 |  | ○ |  | ○ | 2 |  | ○ |  | ○ | 2 |  | ○ |  | ○ | 2 |  | ○ |  | ○ | 2 |  | ○
5012 |  |  |  | □ | 生ゴミ処理システム | 6 |  |  |  |  | 6 |  | 0 |  |  | 6 |  |  |  |  | 6 |  | 0 |  |  | 6 |  |  |  |  | 6 |  |  |  |  | 6 |  |  |  |  | 6 |  |  |  |  | 6 |  |  |  |  | 6 |  |  |  |  | 6 |  |  |  |  | 6 |  |  |  |  | 6
5013 |  |  |  | □ | 建築廃棄物の抑制 | 4 | ○ | 4 |  | ○ |  | ○ | 4 |  | ○ | 0 | ○ | 4 |  | ○ |  | ○ | 4 |  | ○ | 0 | ○ | 4 |  | ○ |  | ○ | 4 |  | ○ |  | ○ | 4 |  | ○ |  | ○ | 4 |  | ○ |  | ○ | 4 |  | ○ |  | ○ | 4 |  | ○ |  | ○ | 4 |  | ○ |  | ○ | 4 |  | ○
5021 |  |  | ノンフロン化 | □ | 自然冷媒 | 6 |  |  |  |  | 6 |  | 0 |  |  | 6 |  |  |  |  | 6 |  | 0 |  |  | 6 |  |  |  |  | 6 |  |  |  |  | 6 |  |  |  |  | 6 |  |  |  |  | 6 |  |  |  |  | 6 |  |  |  |  | 6 |  |  |  |  | 6 |  |  |  |  | 6
|  |  |  | ○印の計 |  |  | 104 |  |  |  | 94 | 62 |  |  |  | 136 | 92 |  |  |  | 106 | 58 |  |  |  | 140 | 104 |  |  |  | 94 | 60 |  |  |  | 138 | 110 |  |  |  | 88 | 60 |  |  |  | 138 | 70 |  |  |  | 128 | 50 |  |  |  | 148 | 104 |  |  |  | 94 | 62 |  |  |  | 136
|  |  |  | 換算係数（積極的評価） |  |  | 0.76923 |  |  |  | 0.21277 | 1.2903 |  |  |  | 0.14706 | 0.86957 |  |  |  | 0.18868 | 1.3793 |  |  |  | 0.14286 | 0.76923 |  |  |  | 0.21277 | 1.3333 |  |  |  | 0.14493 | 0.72727 |  |  |  | 0.22727 | 1.3333 |  |  |  | 0.14493 | 1.1429 |  |  |  | 0.15625 | 1.6 |  |  |  | 0.13514 | 0.76923 |  |  |  | 0.21277 | 1.2903 |  |  |  | 0.14706
|  |  |  | 換算係数（加算項目評価） |  |  | 0.21277 |  |  |  |  | 0.14706 |  |  |  |  | 0.18868 |  |  |  |  | 0.14286 |  |  |  |  | 0.21277 |  |  |  |  | 0.14493 |  |  |  |  | 0.22727 |  |  |  |  | 0.14493 |  |  |  |  | 0.15625 |  |  |  |  | 0.13514 |  |  |  |  | 0.21277 |  |  |  |  | 0.14706
[11 empty] | 198 |  |  |  |  | 198 |  |  |  |  | 198 |  |  |  |  | 198 |  |  |  |  | 198 |  |  |  |  | 198 |  |  |  |  | 198 |  |  |  |  | 198 |  |  |  |  | 198 |  |  |  |  | 198

## 事務所大 (hidden)
■■■■■ "ふじのくに”エコロジー建築設計指針「環境配慮型建築物評価シート」 ■■■■■
■■■ 建物概要他 ■■■ | [9 empty] | ■■■ 積極的評価項目 ■■■ | [6 empty] | 換算係数 |  | 0.76923
工事名 | ○○○ | [7 empty] | コード | 基本項目 |  | 環境配慮項目 | 採用手法 |  | ①得点 | ②採用度合 | ②採用度合 | 小計 | 基本 項目計
建設場所 | ○○市○○地内 | [7 empty] | 1021 | １． 周辺環境への配慮 |  | 都市気候の緩和 | ■ | 敷地内緑化 | 2 | 1 | 1 | 1.5385 | 6.1538 |  |  | M101 | ○○○
[9 empty] | 1024 |  |  |  | ■ | 雨水の浸透 | 2 | 1 | 1 | 1.5385 |  |  |  | M102 | ○○市○○地内
工事期間 | 平成○○年○○月 | [7 empty] | 1031 |  |  | 周辺環境の汚染防止 | ■ | 水質汚濁の抑制 | 2 | 1 | 1 | 1.5385 |  |  |  | M103 | 平成○○年○○月
[9 empty] | 1032 |  |  |  | ■ | 大気汚染の抑制 | 2 | 1 | 1 | 1.5385 |  |  |  | M104 | ○○造
構造・規模 | 構造 | ○○造 |  | 面積 | 建築面積 | ○○○○ |  | ㎡ | 2111 | ２．運用段階の省エネ・省資源 | １） 負荷の抑制 | 熱負荷 | ■ | 高断熱・高気密 | 2 | 1 | 1 | 1.5385 | 32.3077 |  |  | M105 | 地下○階 地上○階
| 階数 | 地下○階 地上○階 |  |  | 延床面積 | ○○○○ |  | ㎡ | 2113 |  |  |  | ■ | 建物方位・形状 | 2 | 1 | 1 | 1.5385 |  |  |  | M106 | ○○○○
用途 | ○○ |  |  | 適用用途 | 学校 | 適用規模 | 大 |  | 2122 |  |  | 日射遮蔽 | ■ | 熱線吸収・反射ガラス | 4 | 1 | 1 | 3.0769 |  |  |  | M107 | ○○○○
[9 empty] | 2131 |  |  | 局所空調・局所換気 | ■ | 局所空調 | 4 | 1 | 1 | 3.0769 |  |  |  | M108 | 大
作成者 | ○○○○ |  |  | 作成日 | 平成○○年○○月 |  |  |  | 2132 |  |  |  | ■ | 局所排気・分煙・脱臭便器 | 4 | 1 | 1 | 3.0769 |  |  |  | M109 | ○○
[9 empty] | 2211 |  | ２） エネルギー・資源の有効活用 | エネルギーの効率的利用 | ■ | ヒートポンプ | 2 | 1 | 1 | 1.5385 |  |  |  | M110 | 学校
[9 empty] | 2212 |  |  |  | ■ | 全熱交換器 | 2 | 1 | 1 | 1.5385 |  |  |  | M111 | ○○○○
■■■ 評価結果シート ■■■ | [8 empty] | 2215 |  |  |  | ■ | 高効率照明器具 | 2 | 1 | 1 | 1.5385 |  |  |  | M112 | 平成○○年○○月
基本項目 |  |  |  | 評価値の内訳 |  | 評価区分 |  |  | 2216 |  |  |  | ■ | 照明制御 | 2 | 1 | 1 | 1.5385
|  |  | 評価値 | 積極的項目 | 加算項目 |  |  |  | 2223 |  |  | 水資源の有効利用 | ■ | 節水システム | 2 | 1 | 1 | 1.5385
１．周辺環境への配慮 |  |  | 11.2602 | 6.1538 | 5.1064 | Ａ |  |  | 2231 |  |  | 最適運用 | ■ | ビルマネジメントシステム | 4 | 1 | 1 | 3.0769
[9 empty] | 2311 |  | ３） 自然エネルギーの利用 | 自然採光 | ■ | ライトシェルフ・トップライト | 4 | 1 | 1 | 3.0769
２．運用段階の省エネ・省資源 |  |  | 44.6481 | 32.3077 | 12.3404 |  |  |  | 2332 |  |  | 自然エネルギー | ■ | 太陽光発電 | 4 | 1 | 1 | 3.0769 |  |  |  | Ａ | この建物の設計は、 充分な環境配慮がなされています。
[9 empty] | 2334 |  |  |  | ■ | 外気冷房 | 4 | 1 | 1 | 3.0769 |  |  |  | B | この建物の設計は、 概ね環境配慮がなされています。
３．建物の長寿命化 |  |  | 18.4615 | 18.4615 | 0 |  |  |  | 3011 | ３． 建物の長寿命化 |  | 長寿命 | ■ | ゆとりある面積・階高・床荷重 | 6 | 1 | 1 | 4.6154 | 18.4615 |  |  | C | この建物の設計は、 環境配慮が充分ではありません。
[9 empty] | 3012 |  |  |  | ■ | 機能変化に対応できる計画 | 4 | 1 | 1 | 3.0769 |  |  |  | D | この建物の設計は、 環境配慮が不足しています。
４．エコマテリアルの活用 |  |  | 18.4615 | 18.4615 | 0 | この建物の設計は、 充分な環境配慮がなされています。 |  |  | 3013 |  |  |  | ■ | 維持管理・改修・交換のしやすい計画 | 4 | 1 | 1 | 3.0769
[9 empty] | 3021 |  |  | 高耐久性材料・工法の採用 | ■ | 耐久性・耐震性を高める工法 | 6 | 1 | 1 | 4.6154 |  |  |  | 評価 | 得点
５．適正使用・適正処理 |  |  | 7.1686 | 4.6154 | 2.5532 |  |  |  | 3022 |  |  |  | ■ | 耐久性を高める材料の使い方 | 4 | 1 | 1 | 3.0769 |  | 積極的 | 周辺環境への配慮 | 6.1538 | 8
[9 empty] | 4011 | ４． エコマテリアルの活用 |  | 環境負荷の少ない材料 | ■ | 自然材料 | 4 | 1 | 1 | 3.0769 | 18.4615 |  | 運用段階の省資源・省エネ | 32.3077 | 42
合計得点 |  |  | 100 | 80 | 20 |  |  |  | 4012 |  |  |  | ■ | 木造・木質化 | 4 | 1 | 1 | 3.0769 |  |  | 建物の長寿命化 | 18.4615 | 24
[9 empty] | 4013 |  |  |  | ■ | 非熱帯型枠 | 4 | 1 | 1 | 3.0769 |  |  | エコマテリアルの活用 | 18.4615 | 24
合計得点の評価 | [8 empty] | 4014 |  |  |  | ■ | 人体に無害な材料 | 4 | 1 | 1 | 3.0769 |  |  | 適正使用・適正処理 | 4.6154 | 12
８０点以上 ：評価Ａ（充分な環境配慮がなされている。） | [8 empty] | 4021 |  |  | リサイクル材 | ■ | 再生資材の利用 | 4 | 1 | 1 | 3.0769 |  |  | 小計 | 80
６０点以上～８０点未満：評価Ｂ（概ね環境配慮されている。） | [8 empty] | 4022 |  |  | 解体容易な材料・工法 | ■ | モジュール化・部材の標準化 | 4 | 1 | 1 | 3.0769 |  | 加算 | 周辺環境への配慮 | 5.1064
４０点以上～６０点未満：評価Ｃ（環境配慮が十分でない。） | [8 empty] | 5011 | ５． 適正使用・適正処理 |  | 廃棄物削減 | ■ | 施設運用時の廃棄物適正処理を考慮した計画 | 2 | 1 | 1 | 1.5385 | 4.6154 |  | 運用段階の省資源・省エネ | 12.3404
４０点未満 ：評価Ｄ（環境配慮が不足している。） | [8 empty] | 5013 |  |  |  | ■ | 建築廃棄物の抑制 | 4 | 1 | 1 | 3.0769 |  |  | 建物の長寿命化
[9 empty] | 5022 | [11 empty] | エコマテリアルの活用
■■■ 基本項目の構成比率（積極的評価項目） ■■■ | [9 empty] | ■■■ 加算評価項目 ■■■ | [6 empty] | 換算係数 |  | 0.21277 |  | 適正使用・適正処理 | 2.5532
[10 empty] | 基本項目 |  | 環境配慮項目 | 採用手法 |  | ①得点 | ②採用度合 | ②採用度合 | 小計 | 基本 項目計 |  | 小計 | 20
[9 empty] | コード | [11 empty] | 合計 | 100
[10 empty] | １． 周辺環境への配慮 |  | 自然生態系保全 | ■ | 自然の地形を活かした配置 | 4 | 1 | 1 | 0.85106 | 5.1064
[9 empty] | 1011 |  |  |  | ■ | ビオトープ | 6 | 1 | 1 | 1.2766
[9 empty] | 1012 |  |  | 都市気候の緩和 | ■ | 屋根緑化 | 4 | 1 | 1 | 0.85106 |  |  |  | ◆設計者から
[9 empty] | 1022 |  |  |  | ■ | 壁面緑化 | 6 | 1 | 1 | 1.2766 |  |  |  | 【積極的評価項目の取組】
[9 empty] | 1023 |  |  | 周辺環境の汚染防止 | ■ | 反射光・電波障害等 | 4 | 1 | 1 | 0.85106 |  |  |  | 0
[9 empty] | 1034 | ２．運用段階の省エネ・省資源 | １） 負荷の抑制 | 熱負荷 | ■ | 半地下構造・屋上庭園 | 6 | 1 | 1 | 1.2766 | 12.3404 |  |  | 0
[9 empty] | 2112 |  |  | 日射遮蔽 | ■ | 庇 | 2 | 1 | 1 | 0.42553 |  |  |  | 0
[9 empty] | 2121 |  |  |  | ■ | ダブルスキン・エアフローウィンドウ | 6 | 1 | 1 | 1.2766 |  |  |  | 0
[9 empty] | 2123 |  | ２） エネルギー・資源の有効活用 | エネルギーの効率的利用 | ■ | コージェネレーション | 6 | 1 | 1 | 1.2766 |  |  |  | 【加算項目の取組】
■■■ 設計者・県担当者・評価者のコメント ■■■ | [8 empty] | 2213 |  |  |  | ■ | 燃料電池 | 6 | 1 | 1 | 1.2766 |  |  |  | 0
◆設計者から | [8 empty] | 2214 |  |  |  | ■ | 搬送エネルギー | 4 | 1 | 1 | 0.85106 |  |  |  | 0
【積極的評価項目の取組】 | [8 empty] | 2217 |  |  |  | ■ | 蓄熱システム | 4 | 1 | 1 | 0.85106
[9 empty] | 2218 |  |  | 水資源の有効利用 | ■ | 排水再利用 | 6 | 1 | 1 | 1.2766
[9 empty] | 2221 |  |  |  | ■ | 雨水利用 | 4 | 1 | 1 | 0.85106
[9 empty] | 2222 |  | ３） 自然エネルギーの利用 | 自然通風 | ■ | 風の塔・ナイトパージ | 4 | 1 | 1 | 0.85106 |  |  |  | 0.76923
[9 empty] | 2321 |  |  | 自然エネルギー | ■ | 太陽熱利用 | 4 | 1 | 1 | 0.85106 |  |  |  | 0.21277
【加算項目の取組】 | [8 empty] | 2331 |  |  |  | ■ | 地中熱 | 6 | 1 | 1 | 1.2766
[9 empty] | 2333 | ５． 適正使用・適正処理 |  | 廃棄物削減 | ■ | 生ゴミ処理システム | 6 | 1 | 1 | 1.2766 | 2.5532
[9 empty] | 5012 |  |  | ノンフロン化 | ■ | 自然冷媒 | 6 | 1 | 1 | 1.2766
5021
事務所（大）

## 事務所中小 (hidden)
■■■■■ "ふじのくに”エコロジー建築設計指針「環境配慮型建築物評価シート」 ■■■■■
■■■ 建物概要他 ■■■ | [9 empty] | ■■■ 積極的評価項目 ■■■ | [6 empty] | 換算係数 |  | 1.2903
工事名 | ○○○ | [8 empty] | 基本項目 |  | 環境配慮項目 | 採用手法 |  | ①得点 | ②採用度合 | ②採用度合 | 小計 | 基本 項目計
建設場所 | ○○市○○地内 | [7 empty] | 1021 | １． 周辺環境への配慮 |  | 都市気候の緩和 | ■ | 敷地内緑化 | 2 | 1 | 1 | 2.5806 | 5.1613 |  |  | M101 | ○○○
[9 empty] | 1031 |  |  | 周辺環境の汚染防止 | ■ | 水質汚濁の抑制 | 2 | 1 | 1 | 2.5806 |  |  |  | M102 | ○○市○○地内
工事期間 | 平成○○年○○月 | [7 empty] | 2111 | ２．運用段階の省エネ・省資源 | １） 負荷の抑制 | 熱負荷 | ■ | 高断熱・高気密 | 2 | 1 | 1 | 2.5806 | 33.5484 |  |  | M103 | 平成○○年○○月
[9 empty] | 2113 |  |  |  | ■ | 建物方位・形状 | 2 | 1 | 1 | 2.5806 |  |  |  | M104 | ○○造
構造・規模 | 構造 | ○○造 |  | 面積 | 建築面積 | ○○○○ |  | ㎡ | 2131 |  |  | 局所空調・局所換気 | ■ | 局所空調 | 4 | 1 | 1 | 5.1613 |  |  |  | M105 | 地下○階 地上○階
| 階数 | 地下○階 地上○階 |  |  | 延床面積 | ○○○○ |  | ㎡ | 2132 |  |  |  | ■ | 局所排気・分煙・脱臭便器 | 4 | 1 | 1 | 5.1613 |  |  |  | M106 | ○○○○
用途 | ○○ |  |  | 適用用途 | 学校 | 適用規模 | 中小 |  | 2211 |  | ２） エネルギー・資源の有効活用 | エネルギーの効率的利用 | ■ | ヒートポンプ | 2 | 1 | 1 | 2.5806 |  |  |  | M107 | ○○○○
[9 empty] | 2212 |  |  |  | ■ | 全熱交換器 | 2 | 1 | 1 | 2.5806 |  |  |  | M108 | 中小
作成者 | ○○○○ |  |  | 作成日 | 平成○○年○○月 |  |  |  | 2215 |  |  |  | ■ | 高効率照明器具 | 2 | 1 | 1 | 2.5806 |  |  |  | M109 | ○○
[9 empty] | 2216 |  |  |  | ■ | 照明制御 | 2 | 1 | 1 | 2.5806 |  |  |  | M110 | 学校
[9 empty] | 2223 |  |  | 水資源の有効利用 | ■ | 節水システム | 2 | 1 | 1 | 2.5806 |  |  |  | M111 | ○○○○
■■■ 評価結果シート ■■■ | [8 empty] | 2332 |  | ３）自然エネルギーの利用 | 自然エネルギー | ■ | 太陽光発電 | 4 | 1 | 1 | 5.1613 |  |  |  | M112 | 平成○○年○○月
基本項目 |  |  |  | 評価値の内訳 |  | 評価区分 |  |  | 3013 | ３．建物の長寿命化 |  | 長寿命 | ■ | 維持管理・改修・交換のしやすい計画 | 4 | 1 | 1 | 5.1613 | 12.9032
|  |  | 評価値 | 積極的項目 | 加算項目 |  |  |  | 3021 |  |  | 高耐久性材料・工法の採用 | ■ | 耐久性・耐震性を高める工法 | 6 | 1 | 1 | 7.7419
１．周辺環境への配慮 |  |  | 9.2789 | 5.1613 | 4.1176 | Ａ |  |  | 4012 | ４．エコマテリアルの活用 |  | 環境負荷の少ない材料 | ■ | 木造・木質化 | 4 | 1 | 1 | 5.1613 | 20.6452
[9 empty] | 4013 |  |  |  | ■ | 非熱帯型枠 | 4 | 1 | 1 | 5.1613
２．運用段階の省エネ・省資源 |  |  | 44.4307 | 33.5484 | 10.8824 |  |  |  | 4014 |  |  |  | ■ | 人体に無害な材料 | 4 | 1 | 1 | 5.1613 |  |  |  | Ａ | この建物の設計は、 充分な環境配慮がなされています。
[9 empty] | 4021 |  |  | リサイクル材 | ■ | 再生資材の利用 | 4 | 1 | 1 | 5.1613 |  |  |  | B | この建物の設計は、 概ね環境配慮がなされています。
３．建物の長寿命化 |  |  | 14.962 | 12.9032 | 2.0588 |  |  |  | 5011 | ５． 適正使用・適正処理 |  | 廃棄物削減 | ■ | 施設運用時の廃棄物適正処理を考慮した計画 | 2 | 1 | 1 | 2.5806 | 7.7419 |  |  | C | この建物の設計は、 環境配慮が充分ではありません。
[9 empty] | 5013 |  |  |  | ■ | 建築廃棄物の抑制 | 4 | 1 | 1 | 5.1613 |  |  |  | D | この建物の設計は、 環境配慮が不足しています。
４．エコマテリアルの活用 |  |  | 21.8216 | 20.6452 | 1.1765 | この建物の設計は、 充分な環境配慮がなされています。
[10 empty] | ■■■ 加算評価項目 ■■■ | [6 empty] | 換算係数 |  | 0.14706 |  |  | 評価 | 得点
５．適正使用・適正処理 |  |  | 9.5066 | 7.7419 | 1.7647 |  |  |  |  | 基本項目 |  | 環境配慮項目 | 採用手法 |  | ①得点 | ②採用度合 | ②採用度合 | 小計 | 基本 項目計 | 積極的 | 周辺環境への配慮 | 5.1613 | 4
[21 empty] | 運用段階の省資源・省エネ | 33.5484 | 22
合計得点 |  |  | 100 | 80 | 20 |  |  |  | 1011 | １． 周辺環境への配慮 |  | 自然生態系保全 | ■ | 自然の地形を活かした配置 | 4 | 1 | 1 | 0.58824 | 4.1176 |  | 建物の長寿命化 | 12.9032 | 10
[9 empty] | 1012 |  |  |  | ■ | ビオトープ | 6 | 1 | 1 | 0.88235 |  |  | エコマテリアルの活用 | 20.6452 | 12
合計得点の評価 | [8 empty] | 1022 |  |  | 都市気候の緩和 | ■ | 屋根緑化 | 4 | 1 | 1 | 0.58824 |  |  | 適正使用・適正処理 | 7.7419 | 10
８０点以上 ：評価Ａ（充分な環境配慮がなされている。） | [8 empty] | 1023 |  |  |  | ■ | 壁面緑化 | 6 | 1 | 1 | 0.88235 |  |  | 小計 | 80
６０点以上～８０点未満：評価Ｂ（概ね環境配慮されている。） | [8 empty] | 1024 |  |  |  | ■ | 雨水の浸透 | 2 | 1 | 1 | 0.29412 |  | 加算 | 周辺環境への配慮 | 4.1176
４０点以上～６０点未満：評価Ｃ（環境配慮が十分でない。） | [8 empty] | 1032 |  |  | 周辺環境の汚染防止 | ■ | 大気汚染の抑制 | 2 | 1 | 1 | 0.29412 |  |  | 運用段階の省資源・省エネ | 10.8824
４０点未満 ：評価Ｄ（環境配慮が不足している。） | [8 empty] | 1034 |  |  |  | ■ | 反射光・電波障害等 | 4 | 1 | 1 | 0.58824 |  |  | 建物の長寿命化 | 2.0588
[9 empty] | 2112 | ２．運用段階の省エネ・省資源 | １） 負荷の抑制 | 熱負荷 | ■ | 半地下構造・屋上庭園 | 6 | 1 | 1 | 0.88235 | 10.8824 |  | エコマテリアルの活用 | 1.1765
■■■ 基本項目の構成比率（積極的評価項目） ■■■ | [8 empty] | 2121 |  |  | 日射遮蔽 | ■ | 庇 | 2 | 1 | 1 | 0.29412 |  |  | 適正使用・適正処理 | 1.7647
[9 empty] | 2122 |  |  |  | ■ | 熱線吸収・反射ガラス | 4 | 1 | 1 | 0.58824 |  |  | 小計 | 20
[9 empty] | 2123 |  |  |  | ■ | ダブルスキン・エアフローウィンドウ | 6 | 1 | 1 | 0.88235 |  |  | 合計 | 100
[9 empty] | 2213 |  | ２） エネルギー・資源の有効活用 | エネルギーの効率的利用 | ■ | コージェネレーション | 6 | 1 | 1 | 0.88235
[9 empty] | 2214 |  |  |  | ■ | 燃料電池 | 6 | 1 | 1 | 0.88235
[9 empty] | 2217 |  |  |  | ■ | 搬送エネルギー | 4 | 1 | 1 | 0.58824 |  |  |  | ◆設計者から
[9 empty] | 2218 |  |  | 水資源の有効利用 | ■ | 蓄熱システム | 4 | 1 | 1 | 0.58824 |  |  |  | 【積極的評価項目の取組】
[9 empty] | 2221 |  |  |  | ■ | 排水再利用 | 6 | 1 | 1 | 0.88235 |  |  |  | 0
[9 empty] | 2222 |  |  |  | ■ | 雨水利用 | 4 | 1 | 1 | 0.58824 |  |  |  | 0
[9 empty] | 2231 |  | ３） 自然エネルギーの利用 | 最適運用 | ■ | ビルマネジメントシステム | 4 | 1 | 1 | 0.58824 |  |  |  | 0
[9 empty] | 2311 |  |  | 自然採光 | ■ | ライトシェルフ・トップライト | 4 | 1 | 1 | 0.58824 |  |  |  | 0
[9 empty] | 2321 |  |  | 自然通風 | ■ | 風の塔・ナイトパージ | 4 | 1 | 1 | 0.58824 |  |  |  | 【加算項目の取組】
■■■ 設計者・県担当者・評価者のコメント ■■■ | [8 empty] | 2331 |  |  | 自然エネルギー | ■ | 太陽熱利用 | 4 | 1 | 1 | 0.58824 |  |  |  | 0
◆設計者から | [8 empty] | 2333 |  |  |  | ■ | 地中熱 | 6 | 1 | 1 | 0.88235 |  |  |  | 0
【積極的評価項目の取組】 | [8 empty] | 2334 |  |  |  | ■ | 外気冷房 | 4 | 1 | 1 | 0.58824
[9 empty] | 3011 | ３． 建物の長寿命化 |  | 長寿命 | ■ | ゆとりある面積・階高・床荷重 | 6 | 1 | 1 | 0.88235 | 2.0588
[9 empty] | 3012 |  |  | 高耐久性材料・工法の採用 | ■ | 機能変化に対応できる計画 | 4 | 1 | 1 | 0.58824
[9 empty] | 3022 |  |  |  | ■ | 耐久性を高める材料の使い方 | 4 | 1 | 1 | 0.58824 |  |  |  | 1.2903
[9 empty] | 4011 | ４． エコマテリアルの活用 |  | 環境負荷の少ない材料 | ■ | 自然材料 | 4 | 1 | 1 | 0.58824 | 1.1765 |  |  | 0.14706
【加算項目の取組】 | [8 empty] | 4022 |  |  | 解体容易な材料・工法 | ■ | モジュール化・部材の標準化 | 4 | 1 | 1 | 0.58824
[9 empty] | 5012 | ５．適正使用・適正処理 |  | 廃棄物削減 | ■ | 生ゴミ処理システム | 6 | 1 | 1 | 0.88235 | 1.7647
[9 empty] | 5021 |  |  | ノンフロン化 | ■ | 自然冷媒 | 6 | 1 | 1 | 0.88235
事務所（中小）

## 学校大 (hidden)
■■■■■ "ふじのくに”エコロジー建築設計指針「環境配慮型建築物評価シート」 ■■■■■
■■■ 建物概要他 ■■■ | [9 empty] | ■■■ 積極的評価項目 ■■■ | [6 empty] | 換算係数 |  | 0.86957
工事名 | ○○○ | [8 empty] | 基本項目 |  | 環境配慮項目 | 採用手法 |  | ①得点 | ②採用度合 | ②採用度合 | 小計 | 基本 項目計
建設場所 | ○○市○○地内 | [7 empty] | 1021 | １． 周辺環境への配慮 |  | 都市気候の緩和 | ■ | 敷地内緑化 | 2 | 1 | 1 | 1.7391 | 5.2174 |  |  | M101 | ○○○
[9 empty] | 1024 |  |  |  | ■ | 雨水の浸透 | 2 | 1 | 1 | 1.7391 |  |  |  | M102 | ○○市○○地内
工事期間 | 平成○○年○○月 | [7 empty] | 1031 |  |  | 周辺環境の汚染防止 | ■ | 水質汚濁の抑制 | 2 | 1 | 1 | 1.7391 |  |  |  | M103 | 平成○○年○○月
[9 empty] | 2111 | ２．運用段階の省エネ・省資源 | １） 負荷の抑制 | 熱負荷 | ■ | 高断熱・高気密 | 2 | 1 | 1 | 1.7391 | 31.3043 |  |  | M104 | ○○造
構造・規模 | 構造 | ○○造 |  | 面積 | 建築面積 | ○○○○ |  | ㎡ | 2113 |  |  |  | ■ | 建物方位・形状 | 2 | 1 | 1 | 1.7391 |  |  |  | M105 | 地下○階 地上○階
| 階数 | 地下○階 地上○階 |  |  | 延床面積 | ○○○○ |  | ㎡ | 2121 |  |  | 日射遮蔽 | ■ | 庇 | 2 | 1 | 1 | 1.7391 |  |  |  | M106 | ○○○○
用途 | ○○ |  |  | 適用用途 | 学校 | 適用規模 | 大 |  | 2122 |  |  |  | ■ | 熱線吸収・反射ガラス | 4 | 1 | 1 | 3.4783 |  |  |  | M107 | ○○○○
[9 empty] | 2131 |  |  | 局所空調・局所換気 | ■ | 局所空調 | 4 | 1 | 1 | 3.4783 |  |  |  | M108 | 大
作成者 | ○○○○ |  |  | 作成日 | 平成○○年○○月 |  |  |  | 2132 |  |  |  | ■ | 局所排気・分煙・脱臭便器 | 4 | 1 | 1 | 3.4783 |  |  |  | M109 | ○○
[9 empty] | 2211 |  | ２） エネルギー・資源の有効活用 | エネルギーの効率的利用 | ■ | ヒートポンプ | 2 | 1 | 1 | 1.7391 |  |  |  | M110 | 学校
[9 empty] | 2212 |  |  |  | ■ | 全熱交換器 | 2 | 1 | 1 | 1.7391 |  |  |  | M111 | ○○○○
■■■ 評価結果シート ■■■ | [8 empty] | 2215 |  |  |  | ■ | 高効率照明器具 | 2 | 1 | 1 | 1.7391 |  |  |  | M112 | 平成○○年○○月
基本項目 |  |  |  | 評価値の内訳 |  | 評価区分 |  |  | 2216 |  |  |  | ■ | 照明制御 | 2 | 1 | 1 | 1.7391
|  |  | 評価値 | 積極的項目 | 加算項目 |  |  |  | 2223 |  |  | 水資源の有効利用 | ■ | 節水システム | 2 | 1 | 1 | 1.7391
１．周辺環境への配慮 |  |  | 10.1231 | 5.2174 | 4.9057 | Ａ |  |  | 2311 |  | ３）自然エネルギーの利用 | 自然採光 | ■ | ライトシェルフ・トップライト | 4 | 1 | 1 | 3.4783
[9 empty] | 2332 |  |  |  | ■ | 太陽光発電 | 4 | 1 | 1 | 3.4783
２．運用段階の省エネ・省資源 |  |  | 43.3798 | 31.3043 | 12.0755 |  |  |  | 3011 | ３． 建物の長寿命化 |  | 長寿命 | ■ | ゆとりある面積・階高・床荷重 | 6 | 1 | 1 | 5.2174 | 20.8696 |  |  | Ａ | この建物の設計は、 充分な環境配慮がなされています。
[9 empty] | 3012 |  |  |  | ■ | 機能変化に対応できる計画 | 4 | 1 | 1 | 3.4783 |  |  |  | B | この建物の設計は、 概ね環境配慮がなされています。
３．建物の長寿命化 |  |  | 20.8696 | 20.8696 | 0 |  |  |  | 3013 |  |  |  | ■ | 維持管理・改修・交換のしやすい計画 | 4 | 1 | 1 | 3.4783 |  |  |  | C | この建物の設計は、 環境配慮が充分ではありません。
[9 empty] | 3021 |  |  | 高耐久性材料・工法の採用 | ■ | 耐久性・耐震性を高める工法 | 6 | 1 | 1 | 5.2174 |  |  |  | D | この建物の設計は、 環境配慮が不足しています。
４．エコマテリアルの活用 |  |  | 18.146 | 17.3913 | 0.75472 | この建物の設計は、 充分な環境配慮がなされています。 |  |  | 3022 |  |  |  | ■ | 耐久性を高める材料の使い方 | 4 | 1 | 1 | 3.4783
[9 empty] | 4011 | ４． エコマテリアルの活用 |  | 環境負荷の少ない材料 | ■ | 自然材料 | 4 | 1 | 1 | 3.4783 | 17.3913 |  |  | 評価 | 得点
５．適正使用・適正処理 |  |  | 7.4815 | 5.2174 | 2.2642 |  |  |  | 4012 |  |  |  | ■ | 木造・木質化 | 4 | 1 | 1 | 3.4783 |  | 積極的 | 周辺環境への配慮 | 5.2174 | 6
[9 empty] | 4013 |  |  |  | ■ | 非熱帯型枠 | 4 | 1 | 1 | 3.4783 |  |  | 運用段階の省資源・省エネ | 31.3043 | 34
合計得点 |  |  | 100 | 80 | 20 |  |  |  | 4014 |  |  |  | ■ | 人体に無害な材料 | 4 | 1 | 1 | 3.4783 |  |  | 建物の長寿命化 | 20.8696 | 8
[9 empty] | 4021 |  |  | リサイクル材 | ■ | 再生資材の利用 | 4 | 1 | 1 | 3.4783 |  |  | エコマテリアルの活用 | 17.3913 | 8
合計得点の評価 | [8 empty] | 5011 | ５． 適正使用・適正処理 |  | 廃棄物削減 | ■ | 施設運用時の廃棄物適正処理を考慮した計画 | 2 | 1 | 1 | 1.7391 | 5.2174 |  | 適正使用・適正処理 | 5.2174 | 12
８０点以上 ：評価Ａ（充分な環境配慮がなされている。） | [8 empty] | 5013 |  |  |  | ■ | 建築廃棄物の抑制 | 4 | 1 | 1 | 3.4783 |  |  | 小計 | 80
６０点以上～８０点未満：評価Ｂ（概ね環境配慮されている。） | [8 empty] | 5022 | [10 empty] | 加算 | 周辺環境への配慮 | 4.9057
４０点以上～６０点未満：評価Ｃ（環境配慮が十分でない。） | [9 empty] | ■■■ 加算評価項目 ■■■ | [6 empty] | 換算係数 |  | 0.18868 |  | 運用段階の省資源・省エネ | 12.0755
４０点未満 ：評価Ｄ（環境配慮が不足している。） | [9 empty] | 基本項目 |  | 環境配慮項目 | 採用手法 |  | ①得点 | ②採用度合 | ②採用度合 | 小計 | 基本 項目計 |  | 建物の長寿命化
[21 empty] | エコマテリアルの活用 | 0.75472
■■■ 基本項目の構成比率（積極的評価項目） ■■■ | [9 empty] | １． 周辺環境への配慮 |  | 自然生態系保全 | ■ | 自然の地形を活かした配置 | 4 | 1 | 1 | 0.75472 | 4.9057 |  | 適正使用・適正処理 | 2.2642
[9 empty] | 1011 |  |  |  | ■ | ビオトープ | 6 | 1 | 1 | 1.1321 |  |  | 小計 | 20
[9 empty] | 1012 |  |  | 都市気候の緩和 | ■ | 屋根緑化 | 4 | 1 | 1 | 0.75472 |  |  | 合計 | 100
[9 empty] | 1022 |  |  |  | ■ | 壁面緑化 | 6 | 1 | 1 | 1.1321
[9 empty] | 1023 |  |  | 周辺環境の汚染防止 | ■ | 大気汚染の抑制 | 2 | 1 | 1 | 0.37736
[9 empty] | 1032 |  |  |  | ■ | 反射光・電波障害等 | 4 | 1 | 1 | 0.75472 |  |  |  | ◆設計者から
[9 empty] | 1034 | ２．運用段階の省エネ・省資源 | １） 負荷の抑制 | 熱負荷 | ■ | 半地下構造・屋上庭園 | 6 | 1 | 1 | 1.1321 | 12.0755 |  |  | 【積極的評価項目の取組】
[9 empty] | 2112 |  |  | 日射遮蔽 | ■ | ダブルスキン・エアフローウィンドウ | 6 | 1 | 1 | 1.1321 |  |  |  | 0
[9 empty] | 2123 |  | ２） エネルギー・資源の有効活用 | エネルギーの効率的利用 | ■ | コージェネレーション | 6 | 1 | 1 | 1.1321 |  |  |  | 0
[9 empty] | 2213 |  |  |  | ■ | 燃料電池 | 6 | 1 | 1 | 1.1321 |  |  |  | 0
[9 empty] | 2214 |  |  |  | ■ | 搬送エネルギー | 4 | 1 | 1 | 0.75472 |  |  |  | 0
[9 empty] | 2217 |  |  |  | ■ | 蓄熱システム | 4 | 1 | 1 | 0.75472 |  |  |  | 【加算項目の取組】
■■■ 設計者・県担当者・評価者のコメント ■■■ | [8 empty] | 2218 |  |  | 水資源の有効利用 | ■ | 排水再利用 | 6 | 1 | 1 | 1.1321 |  |  |  | 0
◆設計者から | [8 empty] | 2221 |  |  |  | ■ | 雨水利用 | 4 | 1 | 1 | 0.75472 |  |  |  | 0
【積極的評価項目の取組】 | [8 empty] | 2222 |  |  | 最適運用 | ■ | ビルマネジメントシステム | 4 | 1 | 1 | 0.75472
[9 empty] | 2231 |  |  | 自然通風 | ■ | 風の塔・ナイトパージ | 4 | 1 | 1 | 0.75472
[9 empty] | 2321 |  |  | 自然エネルギー | ■ | 太陽熱利用 | 4 | 1 | 1 | 0.75472
[9 empty] | 2331 |  |  |  | ■ | 地中熱 | 6 | 1 | 1 | 1.1321 |  |  |  | 0.86957
[9 empty] | 2333 |  |  |  | ■ | 外気冷房 | 4 | 1 | 1 | 0.75472 |  |  |  | 0.18868
【加算項目の取組】 | [8 empty] | 2334 | ４．エコマテリアルの活用 |  | 解体容易な材料・工法 | ■ | モジュール化・部材の標準化 | 4 | 1 | 1 | 0.75472 | 0.75472
[9 empty] | 4022 | ５． 適正使用・適正処理 |  | 廃棄物削減 | ■ | 生ゴミ処理システム | 6 | 1 | 1 | 1.1321 | 2.2642
[9 empty] | 5012 |  |  | ノンフロン化 | ■ | 自然冷媒 | 6 | 1 | 1 | 1.1321
5021
学校（大）

## 学校中小
■■■■■ "ふじのくに”エコロジー建築設計指針「環境配慮型建築物評価シート」 ■■■■■
■■■ 建物概要他 ■■■ | [9 empty] | ■■■ 積極的評価項目 ■■■ | [6 empty] | 換算係数 |  | 1.3793
工事名 | ○○○ | [8 empty] | 基本項目 |  | 環境配慮項目 | 採用手法 |  | ①得点 | ②採用度合 | ②採用度合 | 小計 | 基本 項目計
建設場所 | ○○市○○地内 | [7 empty] | 1021 | １．周辺環境への配慮 |  | 都市気候の緩和 | ■ | 敷地内緑化 | 2 | 1 | 1 | 2.7586 | 5.5172 |  |  | M101 | ○○○
[9 empty] | 1031 |  |  | 周辺環境の汚染防止 | ■ | 水質汚濁の抑制 | 2 | 1 | 1 | 2.7586 |  |  |  | M102 | ○○市○○地内
工事期間 | 平成○○年○○月 | [7 empty] | 2111 | ２．運用段階の 省エネ・省資源 | １） 負荷の抑制 | 熱負荷 | ■ | 高断熱・高気密 | 2 | 1 | 1 | 2.7586 | 30.3448 |  |  | M103 | 平成○○年○○月
[9 empty] | 2113 |  |  |  | ■ | 建物方位・形状 | 2 | 1 | 1 | 2.7586 |  |  |  | M104 | ○○造
構造・規模 | 構造 | ○○造 |  | 面積 | 建築面積 | ○○○○ |  | ㎡ | 2121 |  |  | 日射遮蔽 | ■ | 庇 | 2 | 1 | 1 | 2.7586 |  |  |  | M105 | 地下○階 地上○階
| 階数 | 地下○階 地上○階 |  |  | 延床面積 | ○○○○ |  | ㎡ | 2131 |  |  | 局所空調・局所換気 | ■ | 局所空調 | 4 | 1 | 1 | 5.5172 |  |  |  | M106 | ○○○○
用途 | ○○ |  |  | 適用用途 | 学校 | 適用規模 | 中小 |  | 2211 |  | ２） エネルギー・資源の有効活用 | エネルギーの効率的利用 | ■ | ヒートポンプ | 2 | 1 | 1 | 2.7586 |  |  |  | M107 | ○○○○
[9 empty] | 2215 |  |  |  | ■ | 高効率照明器具 | 2 | 1 | 1 | 2.7586 |  |  |  | M108 | 中小
作成者 | ○○○○ |  |  | 作成日 | 平成○○年○○月 |  |  |  | 2216 |  |  |  | ■ | 照明制御 | 2 | 1 | 1 | 2.7586 |  |  |  | M109 | ○○
[9 empty] | 2223 |  |  | 水資源の有効利用 | ■ | 節水システム | 2 | 1 | 1 | 2.7586 |  |  |  | M110 | 学校
[9 empty] | 2332 |  | ３）自然エネルギーの利用 | 自然エネルギー | ■ | 太陽光発電 | 4 | 1 | 1 | 5.5172 |  |  |  | M111 | ○○○○
■■■ 評価結果シート ■■■ | [8 empty] | 3013 | ３．建物の長寿命化 |  | 長寿命 | ■ | 維持管理・改修・交換のしやすい計画 | 4 | 1 | 1 | 5.5172 | 13.7931 |  |  | M112 | 平成○○年○○月
基本項目 |  |  |  | 評価値の内訳 |  | 評価区分 |  |  | 3021 |  |  | 高耐久性材料・工法の採用 | ■ | 耐久性・耐震性を高める工法 | 6 | 1 | 1 | 8.2759
|  |  | 評価値 | 積極的項目 | 加算項目 |  |  |  | 4012 | ４． エコマテリアルの活用 |  | 環境負荷の少ない材料 | ■ | 木造・木質化 | 4 | 1 | 1 | 5.5172 | 22.069
１．周辺環境への配慮 |  |  | 9.5172 | 5.5172 | 4 | Ａ |  |  | 4013 |  |  |  | ■ | 非熱帯型枠 | 4 | 1 | 1 | 5.5172
[9 empty] | 4014 |  |  |  | ■ | 人体に無害な材料 | 4 | 1 | 1 | 5.5172
２．運用段階の省エネ・省資源 |  |  | 41.4877 | 30.3448 | 11.1429 |  |  |  | 4021 |  |  | リサイクル材 | ■ | 再生資材の利用 | 4 | 1 | 1 | 5.5172 |  |  |  | Ａ | この建物の設計は、 充分な環境配慮がなされています。
[9 empty] | 5011 | ５． 適正使用・適正処理 |  | 廃棄物削減 | ■ | 施設運用時の廃棄物適正処理を考慮した計画 | 2 | 1 | 1 | 2.7586 | 8.2759 |  |  | B | この建物の設計は、 概ね環境配慮がなされています。
３．建物の長寿命化 |  |  | 15.7931 | 13.7931 | 2 |  |  |  | 5013 |  |  |  | ■ | 建築廃棄物の抑制 | 4 | 1 | 1 | 5.5172 |  |  |  | C | この建物の設計は、 環境配慮が充分ではありません。
[22 empty] | D | この建物の設計は、 環境配慮が不足しています。
４．エコマテリアルの活用 |  |  | 23.2118 | 22.069 | 1.1429 | この建物の設計は、 充分な環境配慮がなされています。 |  |  |  | ■■■ 加算評価項目 ■■■ | [6 empty] | 換算係数 |  | 0.14286
[10 empty] | 基本項目 |  | 環境配慮項目 | 採用手法 |  | ①得点 | ②採用度合 | ②採用度合 | 小計 | 基本 項目計 |  |  | 評価 | 得点
５．適正使用・適正処理 |  |  | 9.9901 | 8.2759 | 1.7143 | [14 empty] | 積極的 | 周辺環境への配慮 | 5.5172 | 4
[9 empty] | 1011 | １． 周辺環境への配慮 |  | 自然生態系保全 | ■ | 自然の地形を活かした配置 | 4 | 1 | 1 | 0.57143 | 4 |  | 運用段階の省資源・省エネ | 30.3448 | 22
合計得点 |  |  | 100 | 80 | 20 |  |  |  | 1012 |  |  |  | ■ | ビオトープ | 6 | 1 | 1 | 0.85714 |  |  | 建物の長寿命化 | 13.7931 | 4
[9 empty] | 1022 |  |  | 都市気候の緩和 | ■ | 屋根緑化 | 4 | 1 | 1 | 0.57143 |  |  | エコマテリアルの活用 | 22.069 | 4
合計得点の評価 | [8 empty] | 1023 |  |  |  | ■ | 壁面緑化 | 6 | 1 | 1 | 0.85714 |  |  | 適正使用・適正処理 | 8.2759 | 6
８０点以上 ：評価Ａ（充分な環境配慮がなされている。） | [8 empty] | 1024 |  |  |  | ■ | 雨水の浸透 | 2 | 1 | 1 | 0.28571 |  |  | 小計 | 80
６０点以上～８０点未満：評価Ｂ（概ね環境配慮されている。） | [8 empty] | 1032 |  |  | 周辺環境の汚染防止 | ■ | 大気汚染の抑制 | 2 | 1 | 1 | 0.28571 |  | 加算 | 周辺環境への配慮 | 4
４０点以上～６０点未満：評価Ｃ（環境配慮が十分でない。） | [8 empty] | 1034 |  |  |  | ■ | 反射光・電波障害等 | 4 | 1 | 1 | 0.57143 |  |  | 運用段階の省資源・省エネ | 11.1429
４０点未満 ：評価Ｄ（環境配慮が不足している。） | [8 empty] | 2112 | ２．運用段階の省エネ・省資源 | １） 負荷の抑制 | 熱負荷 | ■ | 半地下構造・屋上庭園 | 6 | 1 | 1 | 0.85714 | 11.1429 |  | 建物の長寿命化 | 2
[9 empty] | 2122 |  |  | 日射遮蔽 | ■ | 熱線吸収・反射ガラス | 4 | 1 | 1 | 0.57143 |  |  | エコマテリアルの活用 | 1.1429
■■■ 基本項目の構成比率（積極的評価項目） ■■■ | [8 empty] | 2123 |  |  |  | ■ | ダブルスキン・エアフローウィンドウ | 6 | 1 | 1 | 0.85714 |  |  | 適正使用・適正処理 | 1.7143
[9 empty] | 2132 |  |  | 局所空調・局所換気 | ■ | 局所排気・分煙・脱臭便器 | 4 | 1 | 1 | 0.57143 |  |  | 小計 | 20
[9 empty] | 2212 |  | ２） エネルギー・資源の有効活用 | エネルギーの効率的利用 | ■ | 全熱交換器 | 2 | 1 | 1 | 0.28571 |  |  | 合計 | 100
[9 empty] | 2213 |  |  |  | ■ | コージェネレーション | 6 | 1 | 1 | 0.85714
[9 empty] | 2214 |  |  |  | ■ | 燃料電池 | 6 | 1 | 1 | 0.85714
[9 empty] | 2217 |  |  |  | ■ | 搬送エネルギー | 4 | 1 | 1 | 0.57143 |  |  |  | ◆設計者から
[9 empty] | 2218 |  |  |  | ■ | 蓄熱システム | 4 | 1 | 1 | 0.57143 |  |  |  | 【積極的評価項目の取組】
[9 empty] | 2221 |  |  | 水資源の有効利用 | ■ | 排水再利用 | 6 | 1 | 1 | 0.85714 |  |  |  | 0
[9 empty] | 2222 |  |  |  | ■ | 雨水利用 | 4 | 1 | 1 | 0.57143 |  |  |  | 0
[9 empty] | 2231 |  |  | 最適運用 | ■ | ビルマネジメントシステム | 4 | 1 | 1 | 0.57143 |  |  |  | 0
[9 empty] | 2311 |  | ３） 自然エネルギーの利用 | 自然採光 | ■ | ライトシェルフ・トップライト | 4 | 1 | 1 | 0.57143 |  |  |  | 0
[9 empty] | 2321 |  |  | 自然通風 | ■ | 風の塔・ナイトパージ | 4 | 1 | 1 | 0.57143 |  |  |  | 【加算項目の取組】
■■■ 設計者・県担当者・評価者のコメント ■■■ | [8 empty] | 2331 |  |  | 自然エネルギー | ■ | 太陽熱利用 | 4 | 1 | 1 | 0.57143 |  |  |  | 0
◆設計者から | [8 empty] | 2333 |  |  |  | ■ | 地中熱 | 6 | 1 | 1 | 0.85714 |  |  |  | 0
【積極的評価項目の取組】 | [8 empty] | 2334 |  |  |  | ■ | 外気冷房 | 4 | 1 | 1 | 0.57143
[9 empty] | 3011 | ３． 建物の長寿命化 |  | 長寿命 | ■ | ゆとりある面積・階高・床荷重 | 6 | 1 | 1 | 0.85714 | 2
[9 empty] | 3012 |  |  |  | ■ | 機能変化に対応できる計画 | 4 | 1 | 1 | 0.57143
[9 empty] | 3022 |  |  | 高耐久性材料・工法の採用 | ■ | 耐久性を高める材料の使い方 | 4 | 1 | 1 | 0.57143 |  |  |  | 1.3793
[9 empty] | 4011 | ４． エコマテリアルの活用 |  | 環境負荷の少ない材料 | ■ | 自然材料 | 4 | 1 | 1 | 0.57143 | 1.1429 |  |  | 0.14286
【加算項目の取組】 | [8 empty] | 4022 |  |  | 解体容易な材料・工法 | ■ | モジュール化・部材の標準化 | 4 | 1 | 1 | 0.57143
[9 empty] | 5012 | ５． 適正使用・適正処理 |  | 廃棄物削減 | ■ | 生ゴミ処理システム | 6 | 1 | 1 | 0.85714 | 1.7143
[9 empty] | 5021 |  |  | ノンフロン化 | ■ | 自然冷媒 | 6 | 1 | 1 | 0.85714
学校（中小）

## 病院大 (hidden)
■■■■■ "ふじのくに”エコロジー建築設計指針「環境配慮型建築物評価シート」 ■■■■■
■■■ 建物概要他 ■■■ | [9 empty] | ■■■ 積極的評価項目 ■■■ | [6 empty] | 換算係数 |  | 0.76923
工事名 | ○○○ | [8 empty] | 基本項目 |  | 環境配慮項目 | 採用手法 |  | ①得点 | ②採用度合 | ②採用度合 | 小計 | 基本 項目計
建設場所 | ○○市○○地内 | [7 empty] | 1021 | １． 周辺環境への配慮 |  | 都市気候の緩和 | ■ | 敷地内緑化 | 2 | 1 | 1 | 1.5385 | 9.2308 |  |  | M101 | ○○○
[9 empty] | 1022 |  |  |  | ■ | 屋根緑化 | 4 | 1 | 1 | 3.0769 |  |  |  | M102 | ○○市○○地内
工事期間 | 平成○○年○○月 | [7 empty] | 1024 |  |  |  | ■ | 雨水の浸透 | 2 | 1 | 1 | 1.5385 |  |  |  | M103 | 平成○○年○○月
[9 empty] | 1031 |  |  | 周辺環境の汚染防止 | ■ | 水質汚濁の抑制 | 2 | 1 | 1 | 1.5385 |  |  |  | M104 | ○○造
構造・規模 | 構造 | ○○造 |  | 面積 | 建築面積 | ○○○○ |  | ㎡ | 1032 |  |  |  | ■ | 大気汚染の抑制 | 2 | 1 | 1 | 1.5385 |  |  |  | M105 | 地下○階 地上○階
| 階数 | 地下○階 地上○階 |  |  | 延床面積 | ○○○○ |  | ㎡ | 2111 | ２．運用段階の省エネ・省資源 | １） 負荷の抑制 | 熱負荷 | ■ | 高断熱・高気密 | 2 | 1 | 1 | 1.5385 | 32.3077 |  |  | M106 | ○○○○
用途 | ○○ |  |  | 適用用途 | 病院 | 適用規模 | 大 |  | 2113 |  |  |  | ■ | 建物方位・形状 | 2 | 1 | 1 | 1.5385 |  |  |  | M107 | ○○○○
[9 empty] | 2121 |  |  | 日射遮蔽 | ■ | 庇 | 2 | 1 | 1 | 1.5385 |  |  |  | M108 | 大
作成者 | ○○○○ |  |  | 作成日 | 平成○○年○○月 |  |  |  | 2122 |  |  |  | ■ | 熱線吸収・反射ガラス | 4 | 1 | 1 | 3.0769 |  |  |  | M109 | ○○
[9 empty] | 2131 |  |  | 局所空調・局所換気 | ■ | 局所空調 | 4 | 1 | 1 | 3.0769 |  |  |  | M110 | 病院
[9 empty] | 2132 |  |  |  | ■ | 局所排気・分煙・脱臭便器 | 4 | 1 | 1 | 3.0769 |  |  |  | M111 | ○○○○
■■■ 評価結果シート ■■■ | [8 empty] | 2211 |  | ２） エネルギー・資源の有効活用 | エネルギーの効率的利用 | ■ | ヒートポンプ | 2 | 1 | 1 | 1.5385 |  |  |  | M112 | 平成○○年○○月
基本項目 |  |  |  | 評価値の内訳 |  | 評価区分 |  |  | 2215 |  |  |  | ■ | 高効率照明器具 | 2 | 1 | 1 | 1.5385
|  |  | 評価値 | 積極的項目 | 加算項目 |  |  |  | 2216 |  |  |  | ■ | 照明制御 | 2 | 1 | 1 | 1.5385
１．周辺環境への配慮 |  |  | 13.4861 | 9.2308 | 4.2553 | Ａ |  |  | 2223 |  |  | 水資源の有効利用 | ■ | 節水システム | 2 | 1 | 1 | 1.5385
[9 empty] | 2231 |  |  | 最適運用 | ■ | ビルマネジメントシステム | 4 | 1 | 1 | 3.0769
２．運用段階の省エネ・省資源 |  |  | 44.6481 | 32.3077 | 12.3404 |  |  |  | 2311 |  | ３） 自然エネルギーの利用 | 自然採光 | ■ | ライトシェルフ・トップライト | 4 | 1 | 1 | 3.0769 |  |  |  | Ａ | この建物の設計は、 充分な環境配慮がなされています。
[9 empty] | 2332 |  |  | 自然エネルギー | ■ | 太陽光発電 | 4 | 1 | 1 | 3.0769 |  |  |  | B | この建物の設計は、 概ね環境配慮がなされています。
３．建物の長寿命化 |  |  | 18.4615 | 18.4615 | 0 |  |  |  | 2334 |  |  |  | ■ | 外気冷房 | 4 | 1 | 1 | 3.0769 |  |  |  | C | この建物の設計は、 環境配慮が充分ではありません。
[9 empty] | 3011 | ３． 建物の長寿命化 |  | 長寿命 | ■ | ゆとりある面積・階高・床荷重 | 6 | 1 | 1 | 4.6154 | 18.4615 |  |  | D | この建物の設計は、 環境配慮が不足しています。
４．エコマテリアルの活用 |  |  | 16.2357 | 15.3846 | 0.85106 | この建物の設計は、 充分な環境配慮がなされています。 |  |  | 3012 |  |  |  | ■ | 機能変化に対応できる計画 | 4 | 1 | 1 | 3.0769
[9 empty] | 3013 |  |  |  | ■ | 維持管理・改修・交換のしやすい計画 | 4 | 1 | 1 | 3.0769 |  |  |  | 評価 | 得点
５．適正使用・適正処理 |  |  | 7.1686 | 4.6154 | 2.5532 |  |  |  | 3021 |  |  | 高耐久性材料・工法の採用 | ■ | 耐久性・耐震性を高める工法 | 6 | 1 | 1 | 4.6154 |  | 積極的 | 周辺環境への配慮 | 9.2308 | 16
[9 empty] | 3022 |  |  |  | ■ | 耐久性を高める材料の使い方 | 4 | 1 | 1 | 3.0769 |  |  | 運用段階の省資源・省エネ | 32.3077 | 46
合計得点 |  |  | 100 | 80 | 20 |  |  |  | 4011 | ４． エコマテリアルの活用 |  | 環境負荷の少ない材料 | ■ | 自然材料 | 4 | 1 | 1 | 3.0769 | 15.3846 |  | 建物の長寿命化 | 18.4615 | 12
[9 empty] | 4012 |  |  |  | ■ | 木造・木質化 | 4 | 1 | 1 | 3.0769 |  |  | エコマテリアルの活用 | 15.3846 | 8
合計得点の評価 | [8 empty] | 4013 |  |  |  | ■ | 非熱帯型枠 | 4 | 1 | 1 | 3.0769 |  |  | 適正使用・適正処理 | 4.6154 | 12
８０点以上 ：評価Ａ（充分な環境配慮がなされている。） | [8 empty] | 4014 |  |  |  | ■ | 人体に無害な材料 | 4 | 1 | 1 | 3.0769 |  |  | 小計 | 80
６０点以上～８０点未満：評価Ｂ（概ね環境配慮されている。） | [8 empty] | 4021 |  |  |  | ■ | 再生資材の利用 | 4 | 1 | 1 | 3.0769 |  | 加算 | 周辺環境への配慮 | 4.2553
４０点以上～６０点未満：評価Ｃ（環境配慮が十分でない。） | [8 empty] | 5011 | ５． 適正使用・適正処理 |  | 廃棄物削減 | ■ | 施設運用時の廃棄物適正処理を考慮した計画 | 2 | 1 | 1 | 1.5385 | 4.6154 |  | 運用段階の省資源・省エネ | 12.3404
４０点未満 ：評価Ｄ（環境配慮が不足している。） | [8 empty] | 5013 |  |  |  | ■ | 建築廃棄物の抑制 | 4 | 1 | 1 | 3.0769 |  |  | 建物の長寿命化 | 0
[9 empty] | 5022 | [11 empty] | エコマテリアルの活用 | 0.85106
■■■ 基本項目の構成比率（積極的評価項目） ■■■ | [9 empty] | ■■■ 加算評価項目 ■■■ | [6 empty] | 換算係数 |  | 0.21277 |  | 適正使用・適正処理 | 2.5532
[10 empty] | 基本項目 |  | 環境配慮項目 | 採用手法 |  | ①得点 | ②採用度合 | ②採用度合 | 小計 | 基本 項目計 |  | 小計 | 20
[21 empty] | 合計 | 100
[10 empty] | １． 周辺環境への配慮 |  | 自然生態系保全 | ■ | 自然の地形を活かした配置 | 4 | 1 | 1 | 0.85106 | 4.2553
[9 empty] | 1011 |  |  |  | ■ | ビオトープ | 6 | 1 | 1 | 1.2766
[9 empty] | 1012 |  |  | 都市気候の緩和 | ■ | 壁面緑化 | 6 | 1 | 1 | 1.2766 |  |  |  | ◆設計者から
[9 empty] | 1023 |  |  | 周辺環境の汚染防止 | ■ | 反射光・電波障害等 | 4 | 1 | 1 | 0.85106 |  |  |  | 【積極的評価項目の取組】
[9 empty] | 1034 | ２．運用段階の省エネ・省資源 | １） 負荷の抑制 | 熱負荷 | ■ | 半地下構造・屋上庭園 | 6 | 1 | 1 | 1.2766 | 12.3404 |  |  | 0
[9 empty] | 2112 |  |  | 日射遮蔽 | ■ | ダブルスキン・エアフローウィンドウ | 6 | 1 | 1 | 1.2766 |  |  |  | 0
[9 empty] | 2123 |  | ２） エネルギー・資源の有効活用 | エネルギーの効率的利用 | ■ | 全熱交換器 | 2 | 1 | 1 | 0.42553 |  |  |  | 0
[9 empty] | 2212 |  |  |  | ■ | コージェネレーション | 6 | 1 | 1 | 1.2766 |  |  |  | 0
[9 empty] | 2213 |  |  |  | ■ | 燃料電池 | 6 | 1 | 1 | 1.2766 |  |  |  | 【加算項目の取組】
■■■ 設計者・県担当者・評価者のコメント ■■■ | [8 empty] | 2214 |  |  |  | ■ | 搬送エネルギー | 4 | 1 | 1 | 0.85106 |  |  |  | 0
◆設計者から | [8 empty] | 2217 |  |  |  | ■ | 蓄熱システム | 4 | 1 | 1 | 0.85106 |  |  |  | 0
【積極的評価項目の取組】 | [8 empty] | 2218 |  |  | 水資源の有効利用 | ■ | 排水再利用 | 6 | 1 | 1 | 1.2766
[9 empty] | 2221 |  |  |  | ■ | 雨水利用 | 4 | 1 | 1 | 0.85106
[9 empty] | 2222 |  | ３） 自然エネルギーの利用 | 自然通風 | ■ | 風の塔・ナイトパージ | 4 | 1 | 1 | 0.85106
[9 empty] | 2321 |  |  | 自然エネルギー | ■ | 太陽熱利用 | 4 | 1 | 1 | 0.85106 |  |  |  | 0.76923
[9 empty] | 2331 |  |  |  | ■ | 地中熱 | 6 | 1 | 1 | 1.2766 |  |  |  | 0.21277
【加算項目の取組】 | [8 empty] | 2333 | ４．エコマテリアルの活用 |  | 解体容易な材料・工法 | ■ | モジュール化・部材の標準化 | 4 | 1 | 1 | 0.85106 | 0.85106
[9 empty] | 4022 | ５． 適正使用・適正処理 |  | 廃棄物削減 | ■ | 生ゴミ処理システム | 6 | 1 | 1 | 1.2766 | 2.5532
[9 empty] | 5012 |  |  | ノンフロン化 | ■ | 自然冷媒 | 6 | 1 | 1 | 1.2766
5021
病院（大）

## 病院中小 (hidden)
■■■■■ "ふじのくに”エコロジー建築設計指針「環境配慮型建築物評価シート」 ■■■■■
■■■ 建物概要他 ■■■ | [9 empty] | ■■■ 積極的評価項目 ■■■ | [6 empty] | 換算係数 |  | 1.3333
工事名 | ○○○ | [8 empty] | 基本項目 |  | 環境配慮項目 | 採用手法 |  | ①得点 | ②採用度合 | ②採用度合 | 小計 | 基本 項目計
建設場所 | ○○市○○地内 | [7 empty] | 1021 | １． 周辺環境への配慮 |  | 都市気候の緩和 | ■ | 敷地内緑化 | 2 | 1 | 1 | 2.6667 | 5.3333 |  |  | M101 | ○○○
[9 empty] | 1031 |  |  | 周辺環境の汚染防止 | ■ | 水質汚濁の抑制 | 2 | 1 | 1 | 2.6667 |  |  |  | M102 | ○○市○○地内
工事期間 | 平成○○年○○月 | [7 empty] | 2111 | ２．運用段階の 省エネ・省資源 | １） 負荷の抑制 | 熱負荷 | ■ | 高断熱・高気密 | 2 | 1 | 1 | 2.6667 | 32 |  |  | M103 | 平成○○年○○月
[9 empty] | 2113 |  |  |  | ■ | 建物方位・形状 | 2 | 1 | 1 | 2.6667 |  |  |  | M104 | ○○造
構造・規模 | 構造 | ○○造 |  | 面積 | 建築面積 | ○○○○ |  | ㎡ | 2131 |  |  | 局所空調・局所換気 | ■ | 局所空調 | 4 | 1 | 1 | 5.3333 |  |  |  | M105 | 地下○階 地上○階
| 階数 | 地下○階 地上○階 |  |  | 延床面積 | ○○○○ |  | ㎡ | 2132 |  |  |  | ■ | 局所排気・分煙・脱臭便器 | 4 | 1 | 1 | 5.3333 |  |  |  | M106 | ○○○○
用途 | ○○ |  |  | 適用用途 | 病院 | 適用規模 | 中小 |  | 2211 |  | ２） エネルギー・資源の有効活用 | エネルギーの効率的利用 | ■ | ヒートポンプ | 2 | 1 | 1 | 2.6667 |  |  |  | M107 | ○○○○
[9 empty] | 2215 |  |  |  | ■ | 高効率照明器具 | 2 | 1 | 1 | 2.6667 |  |  |  | M108 | 中小
作成者 | ○○○○ |  |  | 作成日 | 平成○○年○○月 |  |  |  | 2216 |  |  |  | ■ | 照明制御 | 2 | 1 | 1 | 2.6667 |  |  |  | M109 | ○○
[9 empty] | 2223 |  |  | 水資源の有効利用 | ■ | 節水システム | 2 | 1 | 1 | 2.6667 |  |  |  | M110 | 病院
[9 empty] | 2332 |  | ３）自然エネルギーの利用 | 自然エネルギー | ■ | 太陽光発電 | 4 | 1 | 1 | 5.3333 |  |  |  | M111 | ○○○○
■■■ 評価結果シート ■■■ | [8 empty] | 3013 | ３．建物の長寿命化 |  | 長寿命 | ■ | 維持管理・改修・交換のしやすい計画 | 4 | 1 | 1 | 5.3333 | 13.3333 |  |  | M112 | 平成○○年○○月
基本項目 |  |  |  | 評価値の内訳 |  | 評価区分 |  |  | 3021 |  |  | 高耐久性材料・工法の採用 | ■ | 耐久性・耐震性を高める工法 | 6 | 1 | 1 | 8
|  |  | 評価値 | 積極的項目 | 加算項目 |  |  |  | 4012 | ４． エコマテリアルの活用 |  | 環境負荷の少ない材料 | ■ | 木造・木質化 | 4 | 1 | 1 | 5.3333 | 21.3333
１．周辺環境への配慮 |  |  | 9.3913 | 5.3333 | 4.058 | Ａ |  |  | 4013 |  |  |  | ■ | 非熱帯型枠 | 4 | 1 | 1 | 5.3333
[9 empty] | 4014 |  |  |  | ■ | 人体に無害な材料 | 4 | 1 | 1 | 5.3333
２．運用段階の省エネ・省資源 |  |  | 43.0145 | 32 | 11.0145 |  |  |  | 4021 |  |  | リサイクル材 | ■ | 再生資材の利用 | 4 | 1 | 1 | 5.3333 |  |  |  | Ａ | この建物の設計は、 充分な環境配慮がなされています。
[9 empty] | 5011 | ５． 適正使用・適正処理 |  | 廃棄物削減 | ■ | 施設運用時の廃棄物適正処理を考慮した計画 | 2 | 1 | 1 | 2.6667 | 8 |  |  | B | この建物の設計は、 概ね環境配慮がなされています。
３．建物の長寿命化 |  |  | 15.3623 | 13.3333 | 2.029 |  |  |  | 5013 |  |  |  | ■ | 建築廃棄物の抑制 | 4 | 1 | 1 | 5.3333 |  |  |  | C | この建物の設計は、 環境配慮が充分ではありません。
[22 empty] | D | この建物の設計は、 環境配慮が不足しています。
４．エコマテリアルの活用 |  |  | 22.4928 | 21.3333 | 1.1594 | この建物の設計は、 充分な環境配慮がなされています。 |  |  |  | ■■■ 加算評価項目 ■■■ | [6 empty] | 換算係数 |  | 0.14493
[10 empty] | 基本項目 |  | 環境配慮項目 | 採用手法 |  | ①得点 | ②採用度合 | ②採用度合 | 小計 | 基本 項目計 |  |  | 評価 | 得点
５．適正使用・適正処理 |  |  | 9.7391 | 8 | 1.7391 | [14 empty] | 積極的 | 周辺環境への配慮 | 5.3333 | 4
[9 empty] | 1011 | １． 周辺環境への配慮 |  | 自然生態系保全 | ■ | 自然の地形を活かした配置 | 4 | 1 | 1 | 0.57971 | 4.058 |  | 運用段階の省資源・省エネ | 32 | 26
合計得点 |  |  | 100 | 80 | 20 |  |  |  | 1012 |  |  |  | ■ | ビオトープ | 6 | 1 | 1 | 0.86957 |  |  | 建物の長寿命化 | 13.3333 | 4
[9 empty] | 1022 |  |  | 都市気候の緩和 | ■ | 屋根緑化 | 4 | 1 | 1 | 0.57971 |  |  | エコマテリアルの活用 | 21.3333 | 8
合計得点の評価 | [8 empty] | 1023 |  |  |  | ■ | 壁面緑化 | 6 | 1 | 1 | 0.86957 |  |  | 適正使用・適正処理 | 8 | 6
８０点以上 ：評価Ａ（充分な環境配慮がなされている。） | [8 empty] | 1024 |  |  |  | ■ | 雨水の浸透 | 2 | 1 | 1 | 0.28986 |  |  | 小計 | 80
６０点以上～８０点未満：評価Ｂ（概ね環境配慮されている。） | [8 empty] | 1032 |  |  | 周辺環境の汚染防止 | ■ | 大気汚染の抑制 | 2 | 1 | 1 | 0.28986 |  | 加算 | 周辺環境への配慮 | 4.058
４０点以上～６０点未満：評価Ｃ（環境配慮が十分でない。） | [8 empty] | 1034 |  |  |  | ■ | 反射光・電波障害等 | 4 | 1 | 1 | 0.57971 |  |  | 運用段階の省資源・省エネ | 11.0145
４０点未満 ：評価Ｄ（環境配慮が不足している。） | [8 empty] | 2112 | ２．運用段階の省エネ・省資源 | １） 負荷の抑制 | 熱負荷 | ■ | 半地下構造・屋上庭園 | 6 | 1 | 1 | 0.86957 | 11.0145 |  | 建物の長寿命化 | 2.029
[9 empty] | 2121 |  |  |  | ■ | 庇 | 2 | 1 | 1 | 0.28986 |  |  | エコマテリアルの活用 | 1.1594
■■■ 基本項目の構成比率（積極的評価項目） ■■■ | [8 empty] | 2122 |  |  | 日射遮蔽 | ■ | 熱線吸収・反射ガラス | 4 | 1 | 1 | 0.57971 |  |  | 適正使用・適正処理 | 1.7391
[9 empty] | 2123 |  |  |  | ■ | ダブルスキン・エアフローウィンドウ | 6 | 1 | 1 | 0.86957 |  |  | 小計 | 20
[9 empty] | 2212 |  | ２） エネルギー・資源の有効活用 | エネルギーの効率的利用 | ■ | 全熱交換器 | 2 | 1 | 1 | 0.28986 |  |  | 合計 | 100
[9 empty] | 2213 |  |  |  | ■ | コージェネレーション | 6 | 1 | 1 | 0.86957
[9 empty] | 2214 |  |  |  | ■ | 燃料電池 | 6 | 1 | 1 | 0.86957
[9 empty] | 2217 |  |  |  | ■ | 搬送エネルギー | 4 | 1 | 1 | 0.57971 |  |  |  | ◆設計者から
[9 empty] | 2218 |  |  |  | ■ | 蓄熱システム | 4 | 1 | 1 | 0.57971 |  |  |  | 【積極的評価項目の取組】
[9 empty] | 2221 |  |  | 水資源の有効利用 | ■ | 排水再利用 | 6 | 1 | 1 | 0.86957 |  |  |  | 0
[9 empty] | 2222 |  |  |  | ■ | 雨水利用 | 4 | 1 | 1 | 0.57971 |  |  |  | 0
[9 empty] | 2231 |  |  | 最適運用 | ■ | ビルマネジメントシステム | 4 | 1 | 1 | 0.57971 |  |  |  | 0
[9 empty] | 2311 |  | ３） 自然エネルギーの利用 | 自然採光 | ■ | ライトシェルフ・トップライト | 4 | 1 | 1 | 0.57971 |  |  |  | 0
[9 empty] | 2321 |  |  | 自然通風 | ■ | 風の塔・ナイトパージ | 4 | 1 | 1 | 0.57971 |  |  |  | 【加算項目の取組】
■■■ 設計者・県担当者・評価者のコメント ■■■ | [8 empty] | 2331 |  |  | 自然エネルギー | ■ | 太陽熱利用 | 4 | 1 | 1 | 0.57971 |  |  |  | 0
◆設計者から | [8 empty] | 2333 |  |  |  | ■ | 地中熱 | 6 | 1 | 1 | 0.86957 |  |  |  | 0
【積極的評価項目の取組】 | [8 empty] | 2334 |  |  |  | ■ | 外気冷房 | 4 | 1 | 1 | 0.57971
[9 empty] | 3011 | ３． 建物の長寿命化 |  | 長寿命 | ■ | ゆとりある面積・階高・床荷重 | 6 | 1 | 1 | 0.86957 | 2.029
[9 empty] | 3012 |  |  |  | ■ | 機能変化に対応できる計画 | 4 | 1 | 1 | 0.57971
[9 empty] | 3022 |  |  | 高耐久性材料・工法の採用 | ■ | 耐久性を高める材料の使い方 | 4 | 1 | 1 | 0.57971 |  |  |  | 1.3333
[9 empty] | 4011 | ４． エコマテリアルの活用 |  | 環境負荷の少ない材料 | ■ | 自然材料 | 4 | 1 | 1 | 0.57971 | 1.1594 |  |  | 0.14493
【加算項目の取組】 | [8 empty] | 4022 |  |  | 解体容易な材料・工法 | ■ | モジュール化・部材の標準化 | 4 | 1 | 1 | 0.57971
[9 empty] | 5012 | ５． 適正使用・適正処理 |  | 廃棄物削減 | ■ | 生ゴミ処理システム | 6 | 1 | 1 | 0.86957 | 1.7391
[9 empty] | 5021 |  |  | ノンフロン化 | ■ | 自然冷媒 | 6 | 1 | 1 | 0.86957
病院（中小）

## 宿泊大 (hidden)
■■■■■ "ふじのくに”エコロジー建築設計指針「環境配慮型建築物評価シート」 ■■■■■
■■■ 建物概要他 ■■■ | [9 empty] | ■■■ 積極的評価項目 ■■■ | [6 empty] | 換算係数 |  | 0.72727
工事名 | ○○○ | [8 empty] | 基本項目 |  | 環境配慮項目 | 採用手法 |  | ①得点 | ②採用度合 | ②採用度合 | 小計 | 基本 項目計
建設場所 | ○○市○○地内 | [7 empty] | 1021 | １． 周辺環境への配慮 |  | 都市気候の緩和 | ■ | 敷地内緑化 | 2 | 1 | 1 | 1.4545 | 8.7273 |  |  | M101 | ○○○
[9 empty] | 1022 |  |  |  | ■ | 屋根緑化 | 4 | 1 | 1 | 2.9091 |  |  |  | M102 | ○○市○○地内
工事期間 | 平成○○年○○月 | [7 empty] | 1024 |  |  |  | ■ | 雨水の浸透 | 2 | 1 | 1 | 1.4545 |  |  |  | M103 | 平成○○年○○月
[9 empty] | 1031 |  |  | 周辺環境の汚染防止 | ■ | 水質汚濁の抑制 | 2 | 1 | 1 | 1.4545 |  |  |  | M104 | ○○造
構造・規模 | 構造 | ○○造 |  | 面積 | 建築面積 | ○○○○ |  | ㎡ | 1032 |  |  |  | ■ | 大気汚染の抑制 | 2 | 1 | 1 | 1.4545 |  |  |  | M105 | 地下○階 地上○階
| 階数 | 地下○階 地上○階 |  |  | 延床面積 | ○○○○ |  | ㎡ | 2111 | ２．運用段階の省エネ・省資源 | １） 負荷の抑制 | 熱負荷 | ■ | 高断熱・高気密 | 2 | 1 | 1 | 1.4545 | 32 |  |  | M106 | ○○○○
用途 | ○○ |  |  | 適用用途 | 宿泊 | 適用規模 | 大 |  | 2113 |  |  |  | ■ | 建物方位・形状 | 2 | 1 | 1 | 1.4545 |  |  |  | M107 | ○○○○
[9 empty] | 2121 |  |  | 日射遮蔽 | ■ | 庇 | 2 | 1 | 1 | 1.4545 |  |  |  | M108 | 大
作成者 | ○○○○ |  |  | 作成日 | 平成○○年○○月 |  |  |  | 2122 |  |  |  | ■ | 熱線吸収・反射ガラス | 4 | 1 | 1 | 2.9091 |  |  |  | M109 | ○○
[9 empty] | 2131 |  |  | 局所空調・局所換気 | ■ | 局所空調 | 4 | 1 | 1 | 2.9091 |  |  |  | M110 | 宿泊
[9 empty] | 2132 |  |  |  | ■ | 局所排気・分煙・脱臭便器 | 4 | 1 | 1 | 2.9091 |  |  |  | M111 | ○○○○
■■■ 評価結果シート ■■■ | [8 empty] | 2211 |  | ２） エネルギー・資源の有効活用 | エネルギーの効率的利用 | ■ | ヒートポンプ | 2 | 1 | 1 | 1.4545 |  |  |  | M112 | 平成○○年○○月
基本項目 |  |  |  | 評価値の内訳 |  | 評価区分 |  |  | 2212 |  |  |  | ■ | 全熱交換器 | 2 | 1 | 1 | 1.4545
|  |  | 評価値 | 積極的項目 | 加算項目 |  |  |  | 2215 |  |  |  | ■ | 高効率照明器具 | 2 | 1 | 1 | 1.4545
１．周辺環境への配慮 |  |  | 13.2727 | 8.7273 | 4.5455 | Ａ |  |  | 2216 |  |  |  | ■ | 照明制御 | 2 | 1 | 1 | 1.4545
[9 empty] | 2223 |  |  | 水資源の有効利用 | ■ | 節水システム | 2 | 1 | 1 | 1.4545
２．運用段階の省エネ・省資源 |  |  | 44.7273 | 32 | 12.7273 |  |  |  | 2231 |  | ３） 自然エネルギーの利用 | 最適運用 | ■ | ビルマネジメントシステム | 4 | 1 | 1 | 2.9091 |  |  |  | Ａ | この建物の設計は、 充分な環境配慮がなされています。
[9 empty] | 2311 |  |  | 自然採光 | ■ | ライトシェルフ・トップライト | 4 | 1 | 1 | 2.9091 |  |  |  | B | この建物の設計は、 概ね環境配慮がなされています。
３．建物の長寿命化 |  |  | 17.4545 | 17.4545 | 0 |  |  |  | 2332 |  |  | 自然エネルギー | ■ | 太陽光発電 | 4 | 1 | 1 | 2.9091 |  |  |  | C | この建物の設計は、 環境配慮が充分ではありません。
[9 empty] | 2334 |  |  |  | ■ | 外気冷房 | 4 | 1 | 1 | 2.9091 |  |  |  | D | この建物の設計は、 環境配慮が不足しています。
４．エコマテリアルの活用 |  |  | 17.4545 | 17.4545 | 0 | この建物の設計は、 充分な環境配慮がなされています。 |  |  | 3011 | ３． 建物の長寿命化 |  | 長寿命 | ■ | ゆとりある面積・階高・床荷重 | 6 | 1 | 1 | 4.3636 | 17.4545
[9 empty] | 3012 |  |  |  | ■ | 機能変化に対応できる計画 | 4 | 1 | 1 | 2.9091 |  |  |  | 評価 | 得点
５．適正使用・適正処理 |  |  | 7.0909 | 4.3636 | 2.7273 |  |  |  | 3013 |  |  |  | ■ | 維持管理・改修・交換のしやすい計画 | 4 | 1 | 1 | 2.9091 |  | 積極的 | 周辺環境への配慮 | 8.7273 | 12
[9 empty] | 3021 |  |  | 高耐久性材料・工法の採用 | ■ | 耐久性・耐震性を高める工法 | 6 | 1 | 1 | 4.3636 |  |  | 運用段階の省資源・省エネ | 32 | 42
合計得点 |  |  | 100 | 80 | 20 |  |  |  | 3022 |  |  |  | ■ | 耐久性を高める材料の使い方 | 4 | 1 | 1 | 2.9091 |  |  | 建物の長寿命化 | 17.4545 | 8
[9 empty] | 4011 | ４． エコマテリアルの活用 |  | 環境負荷の少ない材料 | ■ | 自然材料 | 4 | 1 | 1 | 2.9091 | 17.4545 |  | エコマテリアルの活用 | 17.4545 | 12
合計得点の評価 | [8 empty] | 4012 |  |  |  | ■ | 木造・木質化 | 4 | 1 | 1 | 2.9091 |  |  | 適正使用・適正処理 | 4.3636 | 12
８０点以上 ：評価Ａ（充分な環境配慮がなされている。） | [8 empty] | 4013 |  |  |  | ■ | 非熱帯型枠 | 4 | 1 | 1 | 2.9091 |  |  | 小計 | 80
６０点以上～８０点未満：評価Ｂ（概ね環境配慮されている。） | [8 empty] | 4014 |  |  |  | ■ | 人体に無害な材料 | 4 | 1 | 1 | 2.9091 |  | 加算 | 周辺環境への配慮 | 4.5455
４０点以上～６０点未満：評価Ｃ（環境配慮が十分でない。） | [8 empty] | 4021 |  |  | リサイクル材 | ■ | 再生資材の利用 | 4 | 1 | 1 | 2.9091 |  |  | 運用段階の省資源・省エネ | 12.7273
４０点未満 ：評価Ｄ（環境配慮が不足している。） | [8 empty] | 4022 |  |  | 解体容易な材料・工法 | ■ | モジュール化・部材の標準化 | 4 | 1 | 1 | 2.9091 |  |  | 建物の長寿命化
[9 empty] | 5011 | ５． 適正使用・適正処理 |  | 廃棄物削減 | ■ | 施設運用時の廃棄物適正処理を考慮した計画 | 2 | 1 | 1 | 1.4545 | 4.3636 |  | エコマテリアルの活用
■■■ 基本項目の構成比率（積極的評価項目） ■■■ | [8 empty] | 5013 |  |  |  | ■ | 建築廃棄物の抑制 | 4 | 1 | 1 | 2.9091 |  |  | 適正使用・適正処理 | 2.7273
[9 empty] | 5022 | [11 empty] | 小計 | 20
[10 empty] | ■■■ 加算評価項目 ■■■ | [6 empty] | 換算係数 |  | 0.22727 |  | 合計 | 100
[10 empty] | 基本項目 |  | 環境配慮項目 | 採用手法 |  | ①得点 | ②採用度合 | ②採用度合 | 小計 | 基本 項目計
[10 empty] | １． 周辺環境への配慮 |  | 自然生態系保全 | ■ | 自然の地形を活かした配置 | 4 | 1 | 1 | 0.90909 | 4.5455 |  |  | ◆設計者から
[9 empty] | 1011 |  |  |  | ■ | ビオトープ | 6 | 1 | 1 | 1.3636 |  |  |  | 【積極的評価項目の取組】
[9 empty] | 1012 |  |  | 都市気候の緩和 | ■ | 壁面緑化 | 6 | 1 | 1 | 1.3636 |  |  |  | 0
[9 empty] | 1023 |  |  | 周辺環境の汚染防止 | ■ | 反射光・電波障害等 | 4 | 1 | 1 | 0.90909 |  |  |  | 0
[9 empty] | 1034 | ２．運用段階の省エネ・省資源 | １） 負荷の抑制 | 熱負荷 | ■ | 半地下構造・屋上庭園 | 6 | 1 | 1 | 1.3636 | 12.7273 |  |  | 0
[9 empty] | 2112 |  |  | 日射遮蔽 | ■ | ダブルスキン・エアフローウィンドウ | 6 | 1 | 1 | 1.3636 |  |  |  | 0
[9 empty] | 2123 |  | ２） エネルギー・資源の有効活用 | エネルギーの効率的利用 | ■ | コージェネレーション | 6 | 1 | 1 | 1.3636 |  |  |  | 【加算項目の取組】
■■■ 設計者・県担当者・評価者のコメント ■■■ | [8 empty] | 2213 |  |  |  | ■ | 燃料電池 | 6 | 1 | 1 | 1.3636 |  |  |  | 0
◆設計者から | [8 empty] | 2214 |  |  |  | ■ | 搬送エネルギー | 4 | 1 | 1 | 0.90909 |  |  |  | 0
【積極的評価項目の取組】 | [8 empty] | 2217 |  |  |  | ■ | 蓄熱システム | 4 | 1 | 1 | 0.90909
[9 empty] | 2218 |  |  | 水資源の有効利用 | ■ | 排水再利用 | 6 | 1 | 1 | 1.3636
[9 empty] | 2221 |  |  |  | ■ | 雨水利用 | 4 | 1 | 1 | 0.90909
[9 empty] | 2222 |  |  | 自然通風 | ■ | 風の塔・ナイトパージ | 4 | 1 | 1 | 0.90909 |  |  |  | 0.72727
[9 empty] | 2321 |  |  | 自然エネルギー | ■ | 太陽熱利用 | 4 | 1 | 1 | 0.90909 |  |  |  | 0.22727
【加算項目の取組】 | [8 empty] | 2331 |  |  |  | ■ | 地中熱 | 6 | 1 | 1 | 1.3636
[9 empty] | 2333 | ５． 適正使用・適正処理 |  | 廃棄物削減 | ■ | 生ゴミ処理システム | 6 | 1 | 1 | 1.3636 | 2.7273
[9 empty] | 5012 |  |  | ノンフロン化 | ■ | 自然冷媒 | 6 | 1 | 1 | 1.3636
5021
宿泊施設（大）

## 宿泊中小 (hidden)
■■■■■ "ふじのくに”エコロジー建築設計指針「環境配慮型建築物評価シート」 ■■■■■
■■■ 建物概要他 ■■■ | [9 empty] | ■■■ 積極的評価項目 ■■■ | [6 empty] | 換算係数 |  | 1.3333
工事名 | ○○○ | [8 empty] | 基本項目 |  | 環境配慮項目 | 採用手法 |  | ①得点 | ②採用度合 | ②採用度合 | 小計 | 基本 項目計
建設場所 | ○○市○○地内 | [7 empty] | 1021 | １． 周辺環境への配慮 |  | 都市気候の緩和 | ■ | 敷地内緑化 | 2 | 1 | 1 | 2.6667 | 5.3333 |  |  | M101 | ○○○
[9 empty] | 1031 |  |  | 周辺環境の汚染防止 | ■ | 水質汚濁の抑制 | 2 | 1 | 1 | 2.6667 |  |  |  | M102 | ○○市○○地内
工事期間 | 平成○○年○○月 | [7 empty] | 2111 | ２．運用段階の 省エネ・省資源 | １） 負荷の抑制 | 熱負荷 | ■ | 高断熱・高気密 | 2 | 1 | 1 | 2.6667 | 32 |  |  | M103 | 平成○○年○○月
[9 empty] | 2113 |  |  |  | ■ | 建物方位・形状 | 2 | 1 | 1 | 2.6667 |  |  |  | M104 | ○○造
構造・規模 | 構造 | ○○造 |  | 面積 | 建築面積 | ○○○○ |  | ㎡ | 2131 |  |  | 局所空調・局所換気 | ■ | 局所空調 | 4 | 1 | 1 | 5.3333 |  |  |  | M105 | 地下○階 地上○階
| 階数 | 地下○階 地上○階 |  |  | 延床面積 | ○○○○ |  | ㎡ | 2132 |  |  |  | ■ | 局所排気・分煙・脱臭便器 | 4 | 1 | 1 | 5.3333 |  |  |  | M106 | ○○○○
用途 | ○○ |  |  | 適用用途 | 宿泊 | 適用規模 | 中小 |  | 2211 |  | ２） エネルギー・資源の有効活用 | エネルギーの効率的利用 | ■ | ヒートポンプ | 2 | 1 | 1 | 2.6667 |  |  |  | M107 | ○○○○
[9 empty] | 2215 |  |  |  | ■ | 高効率照明器具 | 2 | 1 | 1 | 2.6667 |  |  |  | M108 | 中小
作成者 | ○○○○ |  |  | 作成日 | 平成○○年○○月 |  |  |  | 2216 |  |  |  | ■ | 照明制御 | 2 | 1 | 1 | 2.6667 |  |  |  | M109 | ○○
[9 empty] | 2223 |  |  | 水資源の有効利用 | ■ | 節水システム | 2 | 1 | 1 | 2.6667 |  |  |  | M110 | 宿泊
[9 empty] | 2332 |  | ３）自然エネルギーの利用 | 自然エネルギー | ■ | 太陽光発電 | 4 | 1 | 1 | 5.3333 |  |  |  | M111 | ○○○○
■■■ 評価結果シート ■■■ | [8 empty] | 3013 | ３．建物の長寿命化 |  | 長寿命 | ■ | 維持管理・改修・交換のしやすい計画 | 4 | 1 | 1 | 5.3333 | 13.3333 |  |  | M112 | 平成○○年○○月
基本項目 |  |  |  | 評価値の内訳 |  | 評価区分 |  |  | 3021 |  |  | 高耐久性材料・工法の採用 | ■ | 耐久性・耐震性を高める工法 | 6 | 1 | 1 | 8
|  |  | 評価値 | 積極的項目 | 加算項目 |  |  |  | 4012 | ４． エコマテリアルの活用 |  | 環境負荷の少ない材料 | ■ | 木造・木質化 | 4 | 1 | 1 | 5.3333 | 21.3333
１．周辺環境への配慮 |  |  | 9.3913 | 5.3333 | 4.058 | Ａ |  |  | 4013 |  |  |  | ■ | 非熱帯型枠 | 4 | 1 | 1 | 5.3333
[9 empty] | 4014 |  |  |  | ■ | 人体に無害な材料 | 4 | 1 | 1 | 5.3333
２．運用段階の省エネ・省資源 |  |  | 43.0145 | 32 | 11.0145 |  |  |  | 4021 |  |  | リサイクル材 | ■ | 再生資材の利用 | 4 | 1 | 1 | 5.3333 |  |  |  | Ａ | この建物の設計は、 充分な環境配慮がなされています。
[9 empty] | 5011 | ５． 適正使用・適正処理 |  | 廃棄物削減 | ■ | 施設運用時の廃棄物適正処理を考慮した計画 | 2 | 1 | 1 | 2.6667 | 8 |  |  | B | この建物の設計は、 概ね環境配慮がなされています。
３．建物の長寿命化 |  |  | 15.3623 | 13.3333 | 2.029 |  |  |  | 5013 |  |  |  | ■ | 建築廃棄物の抑制 | 4 | 1 | 1 | 5.3333 |  |  |  | C | この建物の設計は、 環境配慮が充分ではありません。
[22 empty] | D | この建物の設計は、 環境配慮が不足しています。
４．エコマテリアルの活用 |  |  | 22.4928 | 21.3333 | 1.1594 | この建物の設計は、 充分な環境配慮がなされています。 |  |  |  | ■■■ 加算評価項目 ■■■ | [6 empty] | 換算係数 |  | 0.14493
[10 empty] | 基本項目 |  | 環境配慮項目 | 採用手法 |  | ①得点 | ②採用度合 | ②採用度合 | 小計 | 基本 項目計 |  |  | 評価 | 得点
５．適正使用・適正処理 |  |  | 9.7391 | 8 | 1.7391 | [14 empty] | 積極的 | 周辺環境への配慮 | 5.3333 | 4
[9 empty] | 1011 | １． 周辺環境への配慮 |  | 自然生態系保全 | ■ | 自然の地形を活かした配置 | 4 | 1 | 1 | 0.57971 | 4.058 |  | 運用段階の省資源・省エネ | 32 | 26
合計得点 |  |  | 100 | 80 | 20 |  |  |  | 1012 |  |  |  | ■ | ビオトープ | 6 | 1 | 1 | 0.86957 |  |  | 建物の長寿命化 | 13.3333 | 4
[9 empty] | 1022 |  |  | 都市気候の緩和 | ■ | 屋根緑化 | 4 | 1 | 1 | 0.57971 |  |  | エコマテリアルの活用 | 21.3333 | 8
合計得点の評価 | [8 empty] | 1023 |  |  |  | ■ | 壁面緑化 | 6 | 1 | 1 | 0.86957 |  |  | 適正使用・適正処理 | 8 | 6
８０点以上 ：評価Ａ（充分な環境配慮がなされている。） | [8 empty] | 1024 |  |  |  | ■ | 雨水の浸透 | 2 | 1 | 1 | 0.28986 |  |  | 小計 | 80 | 48
６０点以上～８０点未満：評価Ｂ（概ね環境配慮されている。） | [8 empty] | 1032 |  |  | 周辺環境の汚染防止 | ■ | 大気汚染の抑制 | 2 | 1 | 1 | 0.28986 |  | 加算 | 周辺環境への配慮 | 4.058
４０点以上～６０点未満：評価Ｃ（環境配慮が十分でない。） | [8 empty] | 1034 |  |  |  | ■ | 反射光・電波障害等 | 4 | 1 | 1 | 0.57971 |  |  | 運用段階の省資源・省エネ | 11.0145
４０点未満 ：評価Ｄ（環境配慮が不足している。） | [8 empty] | 2112 | ２．運用段階の省エネ・省資源 | １） 負荷の抑制 | 熱負荷 | ■ | 半地下構造・屋上庭園 | 6 | 1 | 1 | 0.86957 | 11.0145 |  | 建物の長寿命化 | 2.029
[9 empty] | 2121 |  |  | 日射遮蔽 | ■ | 庇 | 2 | 1 | 1 | 0.28986 |  |  | エコマテリアルの活用 | 1.1594
■■■ 基本項目の構成比率（積極的評価項目） ■■■ | [8 empty] | 2122 |  |  |  | ■ | 熱線吸収・反射ガラス | 4 | 1 | 1 | 0.57971 |  |  | 適正使用・適正処理 | 1.7391
[9 empty] | 2123 |  |  |  | ■ | ダブルスキン・エアフローウィンドウ | 6 | 1 | 1 | 0.86957 |  |  | 小計 | 20
[9 empty] | 2212 |  | ２） エネルギー・資源の有効活用 | エネルギーの効率的利用 | ■ | 全熱交換器 | 2 | 1 | 1 | 0.28986 |  |  | 合計 | 100
[9 empty] | 2213 |  |  |  | ■ | コージェネレーション | 6 | 1 | 1 | 0.86957
[9 empty] | 2214 |  |  |  | ■ | 燃料電池 | 6 | 1 | 1 | 0.86957
[9 empty] | 2217 |  |  |  | ■ | 搬送エネルギー | 4 | 1 | 1 | 0.57971 |  |  |  | ◆設計者から
[9 empty] | 2218 |  |  |  | ■ | 蓄熱システム | 4 | 1 | 1 | 0.57971 |  |  |  | 【積極的評価項目の取組】
[9 empty] | 2221 |  |  | 水資源の有効利用 | ■ | 排水再利用 | 6 | 1 | 1 | 0.86957 |  |  |  | 0
[9 empty] | 2222 |  |  |  | ■ | 雨水利用 | 4 | 1 | 1 | 0.57971 |  |  |  | 0
[9 empty] | 2231 |  |  | 最適運用 | ■ | ビルマネジメントシステム | 4 | 1 | 1 | 0.57971 |  |  |  | 0
[9 empty] | 2311 |  |  | 自然採光 | ■ | ライトシェルフ・トップライト | 4 | 1 | 1 | 0.57971 |  |  |  | 0
[9 empty] | 2321 |  | ３） 自然エネルギーの利用 | 自然通風 | ■ | 風の塔・ナイトパージ | 4 | 1 | 1 | 0.57971 |  |  |  | 【加算項目の取組】
■■■ 設計者・県担当者・評価者のコメント ■■■ | [8 empty] | 2331 |  |  | 自然エネルギー | ■ | 太陽熱利用 | 4 | 1 | 1 | 0.57971 |  |  |  | 0
◆設計者から | [8 empty] | 2333 |  |  |  | ■ | 地中熱 | 6 | 1 | 1 | 0.86957 |  |  |  | 0
【積極的評価項目の取組】 | [8 empty] | 2334 |  |  |  | ■ | 外気冷房 | 4 | 1 | 1 | 0.57971
[9 empty] | 3011 | ３． 建物の長寿命化 |  | 長寿命 | ■ | ゆとりある面積・階高・床荷重 | 6 | 1 | 1 | 0.86957 | 2.029
[9 empty] | 3012 |  |  |  | ■ | 機能変化に対応できる計画 | 4 | 1 | 1 | 0.57971
[9 empty] | 3022 |  |  | 高耐久性材料・工法の採用 | ■ | 耐久性を高める材料の使い方 | 4 | 1 | 1 | 0.57971 |  |  |  | 1.3333
[9 empty] | 4011 | ４． エコマテリアルの活用 |  | 環境負荷の少ない材料 | ■ | 自然材料 | 4 | 1 | 1 | 0.57971 | 1.1594 |  |  | 0.14493
【加算項目の取組】 | [8 empty] | 4022 |  |  | 解体容易な材料・工法 | ■ | モジュール化・部材の標準化 | 4 | 1 | 1 | 0.57971
[9 empty] | 5012 | ５． 適正使用・適正処理 |  | 廃棄物削減 | ■ | 生ゴミ処理システム | 6 | 1 | 1 | 0.86957 | 1.7391
[9 empty] | 5021 |  |  | ノンフロン化 | ■ | 自然冷媒 | 6 | 1 | 1 | 0.86957
宿泊施設（中小）

## 集合大 (hidden)
■■■■■ "ふじのくに”エコロジー建築設計指針「環境配慮型建築物評価シート」 ■■■■■
■■■ 建物概要他 ■■■ | [9 empty] | ■■■ 積極的評価項目 ■■■ | [6 empty] | 換算係数 |  | 1.1429
工事名 | ○○○ | [8 empty] | 基本項目 |  | 環境配慮項目 | 採用手法 |  | ①得点 | ②採用度合 | ②採用度合 | 小計 | 基本 項目計
建設場所 | ○○市○○地内 | [7 empty] | 1021 | １． 周辺環境への配慮 |  | 都市気候の緩和 | ■ | 敷地内緑化 | 2 | 1 | 1 | 2.2857 | 6.8571 |  |  | M101 | ○○○
[9 empty] | 1024 |  |  |  | ■ | 雨水の浸透 | 2 | 1 | 1 | 2.2857 |  |  |  | M102 | ○○市○○地内
工事期間 | 平成○○年○○月 | [7 empty] | 1031 |  |  | 周辺環境の汚染防止 | ■ | 水質汚濁の抑制 | 2 | 1 | 1 | 2.2857 |  |  |  | M103 | 平成○○年○○月
[9 empty] | 2111 | ２．運用段階の省エネ・省資源 | １） 負荷の抑制 | 熱負荷 | ■ | 高断熱・高気密 | 2 | 1 | 1 | 2.2857 | 22.8571 |  |  | M104 | ○○造
構造・規模 | 構造 | ○○造 |  | 面積 | 建築面積 | ○○○○ |  | ㎡ | 2113 |  |  |  | ■ | 建物方位・形状 | 2 | 1 | 1 | 2.2857 |  |  |  | M105 | 地下○階 地上○階
| 階数 | 地下○階 地上○階 |  |  | 延床面積 | ○○○○ |  | ㎡ | 2121 |  |  | 日射遮蔽 | ■ | 庇 | 2 | 1 | 1 | 2.2857 |  |  |  | M106 | ○○○○
用途 | ○○ |  |  | 適用用途 | 集合 | 適用規模 | 大 |  | 2122 |  |  |  | ■ | 熱線吸収・反射ガラス | 4 | 1 | 1 | 4.5714 |  |  |  | M107 | ○○○○
[9 empty] | 2215 |  | ２）エネルギー・資源の有効活用 | エネルギーの効率的利用 | ■ | 高効率照明器具 | 2 | 1 | 1 | 2.2857 |  |  |  | M108 | 大
作成者 | ○○○○ |  |  | 作成日 | 平成○○年○○月 |  |  |  | 2216 |  |  |  | ■ | 照明制御 | 2 | 1 | 1 | 2.2857 |  |  |  | M109 | ○○
[9 empty] | 2223 |  |  | 水資源の有効利用 | ■ | 節水システム | 2 | 1 | 1 | 2.2857 |  |  |  | M110 | 集合
[9 empty] | 2332 |  | ３）自然エネルギーの利用 | 自然エネルギー | ■ | 太陽光発電 | 4 | 1 | 1 | 4.5714 |  |  |  | M111 | ○○○○
■■■ 評価結果シート ■■■ | [8 empty] | 3013 | ３． 建物の長寿命化 |  | 長寿命 | ■ | 維持管理・改修・交換のしやすい計画 | 4 | 1 | 1 | 4.5714 | 16 |  |  | M112 | 平成○○年○○月
基本項目 |  |  |  | 評価値の内訳 |  | 評価区分 |  |  | 3021 |  |  | 高耐久性材料・工法の採用 | ■ | 耐久性・耐震性を高める工法 | 6 | 1 | 1 | 6.8571
|  |  | 評価値 | 積極的項目 | 加算項目 |  |  |  | 3022 |  |  |  | ■ | 耐久性を高める材料の使い方 | 4 | 1 | 1 | 4.5714
１．周辺環境への配慮 |  |  | 10.9196 | 6.8571 | 4.0625 | Ａ |  |  | 4011 | ４． エコマテリアルの活用 |  | 環境負荷の少ない材料 | ■ | 自然材料 | 4 | 1 | 1 | 4.5714 | 27.4286
[9 empty] | 4012 |  |  |  | ■ | 木造・木質化 | 4 | 1 | 1 | 4.5714
２．運用段階の省エネ・省資源 |  |  | 35.3571 | 22.8571 | 12.5 |  |  |  | 4013 |  |  |  | ■ | 非熱帯型枠 | 4 | 1 | 1 | 4.5714 |  |  |  | Ａ | この建物の設計は、 充分な環境配慮がなされています。
[9 empty] | 4014 |  |  |  | ■ | 人体に無害な材料 | 4 | 1 | 1 | 4.5714 |  |  |  | B | この建物の設計は、 概ね環境配慮がなされています。
３．建物の長寿命化 |  |  | 16 | 16 | 0 |  |  |  | 4021 |  |  | リサイクル材 | ■ | 再生資材の利用 | 4 | 1 | 1 | 4.5714 |  |  |  | C | この建物の設計は、 環境配慮が充分ではありません。
[9 empty] | 4022 |  |  | 解体容易な材料・工法 | ■ | モジュール化・部材の標準化 | 4 | 1 | 1 | 4.5714 |  |  |  | D | この建物の設計は、 環境配慮が不足しています。
４．エコマテリアルの活用 |  |  | 28.9911 | 27.4286 | 1.5625 | この建物の設計は、 充分な環境配慮がなされています。 |  |  | 5011 | ５． 適正使用・適正処理 |  | 廃棄物削減 | ■ | 施設運用時の廃棄物適正処理を考慮した計画 | 2 | 1 | 1 | 2.2857 | 6.8571
[9 empty] | 5013 |  |  |  | ■ | 建築廃棄物の抑制 | 4 | 1 | 1 | 4.5714 |  |  |  | 評価 | 得点
５．適正使用・適正処理 |  |  | 8.7321 | 6.8571 | 1.875 |  |  |  | 5022 | [10 empty] | 積極的 | 周辺環境への配慮 | 6.8571 | 6
[10 empty] | ■■■ 加算評価項目 ■■■ | [6 empty] | 換算係数 |  | 0.15625 |  | 運用段階の省資源・省エネ | 22.8571 | 14
合計得点 |  |  | 100 | 80 | 20 |  |  |  |  | 基本項目 |  | 環境配慮項目 | 採用手法 |  | ①得点 | ②採用度合 | ②採用度合 | 小計 | 基本 項目計 |  | 建物の長寿命化 | 16 | 8
[21 empty] | エコマテリアルの活用 | 27.4286 | 12
合計得点の評価 | [9 empty] | １． 周辺環境への配慮 |  | 自然生態系保全 | ■ | 自然の地形を活かした配置 | 4 | 1 | 1 | 0.625 | 4.0625 |  | 適正使用・適正処理 | 6.8571 | 12
８０点以上 ：評価Ａ（充分な環境配慮がなされている。） | [8 empty] | 1011 |  |  |  | ■ | ビオトープ | 6 | 1 | 1 | 0.9375 |  |  | 小計 | 80
６０点以上～８０点未満：評価Ｂ（概ね環境配慮されている。） | [8 empty] | 1012 |  |  | 都市気候の緩和 | ■ | 屋根緑化 | 4 | 1 | 1 | 0.625 |  | 加算 | 周辺環境への配慮 | 4.0625
４０点以上～６０点未満：評価Ｃ（環境配慮が十分でない。） | [8 empty] | 1022 |  |  |  | ■ | 壁面緑化 | 6 | 1 | 1 | 0.9375 |  |  | 運用段階の省資源・省エネ | 12.5
４０点未満 ：評価Ｄ（環境配慮が不足している。） | [8 empty] | 1023 |  |  | 周辺環境の汚染防止 | ■ | 大気汚染の抑制 | 2 | 1 | 1 | 0.3125 |  |  | 建物の長寿命化
[9 empty] | 1032 |  |  |  | ■ | 反射光・電波障害等 | 4 | 1 | 1 | 0.625 |  |  | エコマテリアルの活用 | 1.5625
■■■ 基本項目の構成比率（積極的評価項目） ■■■ | [8 empty] | 1034 | ２．運用段階の省エネ・省資源 | １） 負荷の抑制 | 熱負荷 | ■ | 半地下構造・屋上庭園 | 6 | 1 | 1 | 0.9375 | 12.5 |  | 適正使用・適正処理 | 1.875
[9 empty] | 2112 |  |  | 日射遮蔽 | ■ | ダブルスキン・エアフローウィンドウ | 6 | 1 | 1 | 0.9375 |  |  | 小計 | 20
[9 empty] | 2123 |  |  | 局所空調・局所換気 | ■ | 局所空調 | 4 | 1 | 1 | 0.625 |  |  | 合計 | 100
[9 empty] | 2131 |  |  |  | ■ | 局所排気・分煙・脱臭便器 | 4 | 1 | 1 | 0.625
[9 empty] | 2132 |  | ２） エネルギー・資源の有効活用 | エネルギーの効率的利用 | ■ | ヒートポンプ | 2 | 1 | 1 | 0.3125
[9 empty] | 2211 |  |  |  | ■ | 全熱交換器 | 2 | 1 | 1 | 0.3125 |  |  |  | ◆設計者から
[9 empty] | 2212 |  |  |  | ■ | コージェネレーション | 6 | 1 | 1 | 0.9375 |  |  |  | 【積極的評価項目の取組】
[9 empty] | 2213 |  |  |  | ■ | 燃料電池 | 6 | 1 | 1 | 0.9375 |  |  |  | 0
[9 empty] | 2214 |  |  |  | ■ | 搬送エネルギー | 4 | 1 | 1 | 0.625 |  |  |  | 0
[9 empty] | 2217 |  |  |  | ■ | 蓄熱システム | 4 | 1 | 1 | 0.625 |  |  |  | 0
[9 empty] | 2218 |  |  | 水資源の有効利用 | ■ | 排水再利用 | 6 | 1 | 1 | 0.9375 |  |  |  | 0
[9 empty] | 2221 |  |  |  | ■ | 雨水利用 | 4 | 1 | 1 | 0.625 |  |  |  | 【加算項目の取組】
■■■ 設計者・県担当者・評価者のコメント ■■■ | [8 empty] | 2222 |  |  | 最適運用 | ■ | ビルマネジメントシステム | 4 | 1 | 1 | 0.625 |  |  |  | 0
◆設計者から | [8 empty] | 2231 |  | ３） 自然エネルギーの利用 | 自然採光 | ■ | ライトシェルフ・トップライト | 4 | 1 | 1 | 0.625 |  |  |  | 0
【積極的評価項目の取組】 | [8 empty] | 2311 |  |  | 自然通風 | ■ | 風の塔・ナイトパージ | 4 | 1 | 1 | 0.625
[9 empty] | 2321 |  |  | 自然エネルギー | ■ | 太陽熱利用 | 4 | 1 | 1 | 0.625
[9 empty] | 2331 |  |  |  | ■ | 地中熱 | 6 | 1 | 1 | 0.9375
[9 empty] | 2333 |  |  |  | ■ | 外気冷房 | 4 | 1 | 1 | 0.625 |  |  |  | 1.1429
[9 empty] | 2334 | ３． 建物の長寿命化 |  | 長寿命 | ■ | ゆとりある面積・階高・床荷重 | 6 | 1 | 1 | 0.9375 | 1.5625 |  |  | 0.15625
【加算項目の取組】 | [8 empty] | 3011 |  |  |  | ■ | 機能変化に対応できる計画 | 4 | 1 | 1 | 0.625
[9 empty] | 3012 | ５． 適正使用・適正処理 |  | 廃棄物削減 | ■ | 生ゴミ処理システム | 6 | 1 | 1 | 0.9375 | 1.875
[9 empty] | 5012 |  |  | ノンフロン化 | ■ | 自然冷媒 | 6 | 1 | 1 | 0.9375
5021
集合住宅（大）

## 集合中小 (hidden)
■■■■■ "ふじのくに”エコロジー建築設計指針「環境配慮型建築物評価シート」 ■■■■■
■■■ 建物概要他 ■■■ | [9 empty] | ■■■ 積極的評価項目 ■■■ | [6 empty] | 換算係数 |  | 1.6
工事名 | ○○○ | [8 empty] | 基本項目 |  | 環境配慮項目 | 採用手法 |  | ①得点 | ②採用度合 | ②採用度合 | 小計 | 基本 項目計
建設場所 | ○○市○○地内 | [7 empty] | 1021 | １ 周辺環境への配慮 |  | 都市気候の緩和 | ■ | 敷地内緑化 | 2 | 1 | 1 | 3.2 | 6.4 |  |  | M101 | ○○○
[9 empty] | 1031 |  |  | 周辺環境の汚染防止 | ■ | 水質汚濁の抑制 | 2 | 1 | 1 | 3.2 |  |  |  | M102 | ○○市○○地内
工事期間 | 平成○○年○○月 | [7 empty] | 2111 | ２．運用段階の省エネ・省資源 | １）負荷の抑制 | 熱負荷 | ■ | 高断熱・高気密 | 2 | 1 | 1 | 3.2 | 22.4 |  |  | M103 | 平成○○年○○月
[9 empty] | 2113 |  |  |  | ■ | 建物方位・形状 | 2 | 1 | 1 | 3.2 |  |  |  | M104 | ○○造
構造・規模 | 構造 | ○○造 |  | 面積 | 建築面積 | ○○○○ |  | ㎡ | 2215 |  | ２）エネルギー・資源の有効活用 | エネルギーの効率的利用 | ■ | 高効率照明器具 | 2 | 1 | 1 | 3.2 |  |  |  | M105 | 地下○階 地上○階
| 階数 | 地下○階 地上○階 |  |  | 延床面積 | ○○○○ |  | ㎡ | 2216 |  |  |  | ■ | 照明制御 | 2 | 1 | 1 | 3.2 |  |  |  | M106 | ○○○○
用途 | ○○ |  |  | 適用用途 | 集合 | 適用規模 | 中小 |  | 2223 |  |  | 水資源の有効利用 | ■ | 節水システム | 2 | 1 | 1 | 3.2 |  |  |  | M107 | ○○○○
[9 empty] | 2332 |  | ３）自然エネルギーの利用 | 自然エネルギー | ■ | 太陽光発電 | 4 | 1 | 1 | 6.4 |  |  |  | M108 | 中小
作成者 | ○○○○ |  |  | 作成日 | 平成○○年○○月 |  |  |  | 3013 | ３．建物の長寿命化 |  | 長寿命 | ■ | 維持管理・改修・交換のしやすい計画 | 4 | 1 | 1 | 6.4 | 16 |  |  | M109 | ○○
[9 empty] | 3021 |  |  | 高耐久性材料・工法の採用 | ■ | 耐久性・耐震性を高める工法 | 6 | 1 | 1 | 9.6 |  |  |  | M110 | 集合
[9 empty] | 4012 | ４． エコマテリアルの活用 |  | 環境負荷の少ない材料 | ■ | 木造・木質化 | 4 | 1 | 1 | 6.4 | 25.6 |  |  | M111 | ○○○○
■■■ 評価結果シート ■■■ | [8 empty] | 4013 |  |  |  | ■ | 非熱帯型枠 | 4 | 1 | 1 | 6.4 |  |  |  | M112 | 平成○○年○○月
基本項目 |  |  |  | 評価値の内訳 |  | 評価区分 |  |  | 4014 |  |  |  | ■ | 人体に無害な材料 | 4 | 1 | 1 | 6.4
|  |  | 評価値 | 積極的項目 | 加算項目 |  |  |  | 4021 |  |  | リサイクル材 | ■ | 再生資材の利用 | 4 | 1 | 1 | 6.4
１．周辺環境への配慮 |  |  | 10.1838 | 6.4 | 3.7838 | Ａ |  |  | 5011 | ５． 適正使用・適正処理 |  | 廃棄物削減 | ■ | 施設運用時の廃棄物適正処理を考慮した計画 | 2 | 1 | 1 | 3.2 | 9.6
[9 empty] | 5013 |  |  |  | ■ | 建築廃棄物の抑制 | 4 | 1 | 1 | 6.4
２．運用段階の省エネ・省資源 |  |  | 34.0216 | 22.4 | 11.6216 | [16 empty] | Ａ | この建物の設計は、 充分な環境配慮がなされています。
[10 empty] | ■■■ 加算評価項目 ■■■ | [6 empty] | 換算係数 |  | 0.13514 |  |  | B | この建物の設計は、 概ね環境配慮がなされています。
３．建物の長寿命化 |  |  | 17.8919 | 16 | 1.8919 |  |  |  |  | 基本項目 |  | 環境配慮項目 | 採用手法 |  | ①得点 | ②採用度合 | ②採用度合 | 小計 | 基本 項目計 |  |  | C | この建物の設計は、 環境配慮が充分ではありません。
[22 empty] | D | この建物の設計は、 環境配慮が不足しています。
４．エコマテリアルの活用 |  |  | 26.6811 | 25.6 | 1.0811 | この建物の設計は、 充分な環境配慮がなされています。 |  |  | 1011 | １． 周辺環境への配慮 |  | 自然生態系保全 | ■ | 自然の地形を活かした配置 | 4 | 1 | 1 | 0.54054 | 3.7838
[9 empty] | 1012 |  |  |  | ■ | ビオトープ | 6 | 1 | 1 | 0.81081 |  |  |  | 評価 | 得点
５．適正使用・適正処理 |  |  | 11.2216 | 9.6 | 1.6216 |  |  |  | 1022 |  |  | 都市気候の緩和 | ■ | 屋根緑化 | 4 | 1 | 1 | 0.54054 |  | 積極的 | 周辺環境への配慮 | 6.4 | 4
[9 empty] | 1023 |  |  |  | ■ | 壁面緑化 | 6 | 1 | 1 | 0.81081 |  |  | 運用段階の省資源・省エネ | 22.4 | 14
合計得点 |  |  | 100 | 80 | 20 |  |  |  | 1024 |  |  |  | ■ | 雨水の浸透 | 2 | 1 | 1 | 0.27027 |  |  | 建物の長寿命化 | 16 | 4
[9 empty] | 1032 |  |  | 周辺環境の汚染防止 | ■ | 大気汚染の抑制 | 2 | 1 | 1 | 0.27027 |  |  | エコマテリアルの活用 | 25.6 | 8
合計得点の評価 | [8 empty] | 1034 |  |  |  | ■ | 反射光・電波障害等 | 4 | 1 | 1 | 0.54054 |  |  | 適正使用・適正処理 | 9.6 | 6
８０点以上 ：評価Ａ（充分な環境配慮がなされている。） | [8 empty] | 2112 | ２．運用段階の省エネ・省資源 | １） 負荷の抑制 | 熱負荷 | ■ | 半地下構造・屋上庭園 | 6 | 1 | 1 | 0.81081 | 11.6216 |  | 小計 | 80
６０点以上～８０点未満：評価Ｂ（概ね環境配慮されている。） | [8 empty] | 2121 |  |  | 日射遮蔽 | ■ | 庇 | 2 | 1 | 1 | 0.27027 |  | 加算 | 周辺環境への配慮 | 3.7838
４０点以上～６０点未満：評価Ｃ（環境配慮が十分でない。） | [8 empty] | 2122 |  |  |  | ■ | 熱線吸収・反射ガラス | 4 | 1 | 1 | 0.54054 |  |  | 運用段階の省資源・省エネ | 11.6216
４０点未満 ：評価Ｄ（環境配慮が不足している。） | [8 empty] | 2123 |  |  |  | ■ | ダブルスキン・エアフローウィンドウ | 6 | 1 | 1 | 0.81081 |  |  | 建物の長寿命化 | 1.8919
[9 empty] | 2131 |  |  | 局所空調・局所換気 | ■ | 局所空調 | 4 | 1 | 1 | 0.54054 |  |  | エコマテリアルの活用 | 1.0811
■■■ 基本項目の構成比率（積極的評価項目） ■■■ | [8 empty] | 2132 |  |  |  | ■ | 局所排気・分煙・脱臭便器 | 4 | 1 | 1 | 0.54054 |  |  | 適正使用・適正処理 | 1.6216
[9 empty] | 2211 |  | ２） エネルギー・資源の有効活用 | エネルギーの効率的利用 | ■ | ヒートポンプ | 2 | 1 | 1 | 0.27027 |  |  | 小計 | 20
[9 empty] | 2212 |  |  |  | ■ | 全熱交換器 | 2 | 1 | 1 | 0.27027 |  |  | 合計 | 100
[9 empty] | 2213 |  |  |  | ■ | コージェネレーション | 6 | 1 | 1 | 0.81081
[9 empty] | 2214 |  |  |  | ■ | 燃料電池 | 6 | 1 | 1 | 0.81081
[9 empty] | 2217 |  |  |  | ■ | 搬送エネルギー | 4 | 1 | 1 | 0.54054 |  |  |  | ◆設計者から
[9 empty] | 2218 |  |  |  | ■ | 蓄熱システム | 4 | 1 | 1 | 0.54054 |  |  |  | 【積極的評価項目の取組】
[9 empty] | 2221 |  |  | 水資源の有効利用 | ■ | 排水再利用 | 6 | 1 | 1 | 0.81081 |  |  |  | 0
[9 empty] | 2222 |  |  |  | ■ | 雨水利用 | 4 | 1 | 1 | 0.54054 |  |  |  | 0
[9 empty] | 2231 |  |  | 最適運用 | ■ | ビルマネジメントシステム | 4 | 1 | 1 | 0.54054 |  |  |  | 0
[9 empty] | 2311 |  | ３） 自然エネルギーの利用 | 自然採光 | ■ | ライトシェルフ・トップライト | 4 | 1 | 1 | 0.54054 |  |  |  | 0
[9 empty] | 2321 |  |  | 自然通風 | ■ | 風の塔・ナイトパージ | 4 | 1 | 1 | 0.54054 |  |  |  | 【加算項目の取組】
■■■ 設計者・県担当者・評価者のコメント ■■■ | [8 empty] | 2331 |  |  | 自然エネルギー | ■ | 太陽熱利用 | 4 | 1 | 1 | 0.54054 |  |  |  | 0
◆設計者から | [8 empty] | 2333 |  |  |  | ■ | 地中熱 | 6 | 1 | 1 | 0.81081 |  |  |  | 0
【積極的評価項目の取組】 | [8 empty] | 2334 |  |  |  | ■ | 外気冷房 | 4 | 1 | 1 | 0.54054
[9 empty] | 3011 | ３． 建物の長寿命化 |  | 長寿命 | ■ | ゆとりある面積・階高・床荷重 | 6 | 1 | 1 | 0.81081 | 1.8919
[9 empty] | 3012 |  |  |  | ■ | 機能変化に対応できる計画 | 4 | 1 | 1 | 0.54054
[9 empty] | 3022 |  |  | 高耐久性材料・工法の採用 | ■ | 耐久性を高める材料の使い方 | 4 | 1 | 1 | 0.54054 |  |  |  | 1.6
[9 empty] | 4011 | ４． エコマテリアルの活用 |  | 環境負荷の少ない材料 | ■ | 自然材料 | 4 | 1 | 1 | 0.54054 | 1.0811 |  |  | 0.13514
【加算項目の取組】 | [8 empty] | 4022 |  |  | 解体容易な材料・工法 | ■ | モジュール化・部材の標準化 | 4 | 1 | 1 | 0.54054
[9 empty] | 5012 | ５． 適正使用・適正処理 |  | 廃棄物削減 | ■ | 生ゴミ処理システム | 6 | 1 | 1 | 0.81081 | 1.6216
[9 empty] | 5021 |  |  | ノンフロン化 | ■ | 自然冷媒 | 6 | 1 | 1 | 0.81081
集合住宅（中小）

## その他大 (hidden)
■■■■■ "ふじのくに”エコロジー建築設計指針「環境配慮型建築物評価シート」 ■■■■■
■■■ 建物概要他 ■■■ | [9 empty] | ■■■ 積極的評価項目 ■■■ | [6 empty] | 換算係数 |  | 0.76923
工事名 | ○○○ | [7 empty] | コード | 基本項目 |  | 環境配慮項目 | 採用手法 |  | ①得点 | ②採用度合 | ②採用度合 | 小計 | 基本 項目計
建設場所 | ○○市○○地内 | [7 empty] | 1021 | １． 周辺環境への配慮 |  | 都市気候の緩和 | ■ | 敷地内緑化 | 2 | 1 | 1 | 1.5385 | 6.1538 |  |  | M101 | ○○○
[9 empty] | 1024 |  |  |  | ■ | 雨水の浸透 | 2 | 1 | 1 | 1.5385 |  |  |  | M102 | ○○市○○地内
工事期間 | 平成○○年○○月 | [7 empty] | 1031 |  |  | 周辺環境の汚染防止 | ■ | 水質汚濁の抑制 | 2 | 1 | 1 | 1.5385 |  |  |  | M103 | 平成○○年○○月
[9 empty] | 1032 |  |  |  | ■ | 大気汚染の抑制 | 2 | 1 | 1 | 1.5385 |  |  |  | M104 | ○○造
構造・規模 | 構造 | ○○造 |  | 面積 | 建築面積 | ○○○○ |  | ㎡ | 2111 | ２．運用段階の省エネ・省資源 | １） 負荷の抑制 | 熱負荷 | ■ | 高断熱・高気密 | 2 | 1 | 1 | 1.5385 | 32.3077 |  |  | M105 | 地下○階 地上○階
| 階数 | 地下○階 地上○階 |  |  | 延床面積 | ○○○○ |  | ㎡ | 2113 |  |  |  | ■ | 建物方位・形状 | 2 | 1 | 1 | 1.5385 |  |  |  | M106 | ○○○○
用途 | ○○ |  |  | 適用用途 | その他 | 適用規模 | 大 |  | 2122 |  |  | 日射遮蔽 | ■ | 熱線吸収・反射ガラス | 4 | 1 | 1 | 3.0769 |  |  |  | M107 | ○○○○
[9 empty] | 2131 |  |  | 局所空調・局所換気 | ■ | 局所空調 | 4 | 1 | 1 | 3.0769 |  |  |  | M108 | 大
作成者 | ○○○○ |  |  | 作成日 | 平成○○年○○月 |  |  |  | 2132 |  |  |  | ■ | 局所排気・分煙・脱臭便器 | 4 | 1 | 1 | 3.0769 |  |  |  | M109 | ○○
[9 empty] | 2211 |  | ２） エネルギー・資源の有効活用 | エネルギーの効率的利用 | ■ | ヒートポンプ | 2 | 1 | 1 | 1.5385 |  |  |  | M110 | その他
[9 empty] | 2212 |  |  |  | ■ | 全熱交換器 | 2 | 1 | 1 | 1.5385 |  |  |  | M111 | ○○○○
■■■ 評価結果シート ■■■ | [8 empty] | 2215 |  |  |  | ■ | 高効率照明器具 | 2 | 1 | 1 | 1.5385 |  |  |  | M112 | 平成○○年○○月
基本項目 |  |  |  | 評価値の内訳 |  | 評価区分 |  |  | 2216 |  |  |  | ■ | 照明制御 | 2 | 1 | 1 | 1.5385
|  |  | 評価値 | 積極的項目 | 加算項目 |  |  |  | 2223 |  |  | 水資源の有効利用 | ■ | 節水システム | 2 | 1 | 1 | 1.5385
１．周辺環境への配慮 |  |  | 11.2602 | 6.1538 | 5.1064 | Ａ |  |  | 2231 |  |  | 最適運用 | ■ | ビルマネジメントシステム | 4 | 1 | 1 | 3.0769
[9 empty] | 2311 |  | ３） 自然エネルギーの利用 | 自然採光 | ■ | ライトシェルフ・トップライト | 4 | 1 | 1 | 3.0769
２．運用段階の省エネ・省資源 |  |  | 44.6481 | 32.3077 | 12.3404 |  |  |  | 2332 |  |  | 自然エネルギー | ■ | 太陽光発電 | 4 | 1 | 1 | 3.0769 |  |  |  | Ａ | この建物の設計は、 充分な環境配慮がなされています。
[9 empty] | 2334 |  |  |  | ■ | 外気冷房 | 4 | 1 | 1 | 3.0769 |  |  |  | B | この建物の設計は、 概ね環境配慮がなされています。
３．建物の長寿命化 |  |  | 18.4615 | 18.4615 | 0 |  |  |  | 3011 | ３． 建物の長寿命化 |  | 長寿命 | ■ | ゆとりある面積・階高・床荷重 | 6 | 1 | 1 | 4.6154 | 18.4615 |  |  | C | この建物の設計は、 環境配慮が充分ではありません。
[9 empty] | 3012 |  |  |  | ■ | 機能変化に対応できる計画 | 4 | 1 | 1 | 3.0769 |  |  |  | D | この建物の設計は、 環境配慮が不足しています。
４．エコマテリアルの活用 |  |  | 18.4615 | 18.4615 | 0 | この建物の設計は、 充分な環境配慮がなされています。 |  |  | 3013 |  |  |  | ■ | 維持管理・改修・交換のしやすい計画 | 4 | 1 | 1 | 3.0769
[9 empty] | 3021 |  |  | 高耐久性材料・工法の採用 | ■ | 耐久性・耐震性を高める工法 | 6 | 1 | 1 | 4.6154 |  |  |  | 評価 | 得点
５．適正使用・適正処理 |  |  | 7.1686 | 4.6154 | 2.5532 |  |  |  | 3022 |  |  |  | ■ | 耐久性を高める材料の使い方 | 4 | 1 | 1 | 3.0769 |  | 積極的 | 周辺環境への配慮 | 6.1538 | 8
[9 empty] | 4011 | ４． エコマテリアルの活用 |  | 環境負荷の少ない材料 | ■ | 自然材料 | 4 | 1 | 1 | 3.0769 | 18.4615 |  | 運用段階の省資源・省エネ | 32.3077 | 42
合計得点 |  |  | 100 | 80 | 20 |  |  |  | 4012 |  |  |  | ■ | 木造・木質化 | 4 | 1 | 1 | 3.0769 |  |  | 建物の長寿命化 | 18.4615 | 24
[9 empty] | 4013 |  |  |  | ■ | 非熱帯型枠 | 4 | 1 | 1 | 3.0769 |  |  | エコマテリアルの活用 | 18.4615 | 24
合計得点の評価 | [8 empty] | 4014 |  |  |  | ■ | 人体に無害な材料 | 4 | 1 | 1 | 3.0769 |  |  | 適正使用・適正処理 | 4.6154 | 12
８０点以上 ：評価Ａ（充分な環境配慮がなされている。） | [8 empty] | 4021 |  |  | リサイクル材 | ■ | 再生資材の利用 | 4 | 1 | 1 | 3.0769 |  |  | 小計 | 80
６０点以上～８０点未満：評価Ｂ（概ね環境配慮されている。） | [8 empty] | 4022 |  |  | 解体容易な材料・工法 | ■ | モジュール化・部材の標準化 | 4 | 1 | 1 | 3.0769 |  | 加算 | 周辺環境への配慮 | 5.1064
４０点以上～６０点未満：評価Ｃ（環境配慮が十分でない。） | [8 empty] | 5011 | ５． 適正使用・適正処理 |  | 廃棄物削減 | ■ | 施設運用時の廃棄物適正処理を考慮した計画 | 2 | 1 | 1 | 1.5385 | 4.6154 |  | 運用段階の省資源・省エネ | 12.3404
４０点未満 ：評価Ｄ（環境配慮が不足している。） | [8 empty] | 5013 |  |  |  | ■ | 建築廃棄物の抑制 | 4 | 1 | 1 | 3.0769 |  |  | 建物の長寿命化
[9 empty] | 5022 | [11 empty] | エコマテリアルの活用
■■■ 基本項目の構成比率（積極的評価項目） ■■■ | [9 empty] | ■■■ 加算評価項目 ■■■ | [6 empty] | 換算係数 |  | 0.21277 |  | 適正使用・適正処理 | 2.5532
[10 empty] | 基本項目 |  | 環境配慮項目 | 採用手法 |  | ①得点 | ②採用度合 | ②採用度合 | 小計 | 基本 項目計 |  | 小計 | 20
[9 empty] | コード | [11 empty] | 合計 | 100
[10 empty] | １． 周辺環境への配慮 |  | 自然生態系保全 | ■ | 自然の地形を活かした配置 | 4 | 1 | 1 | 0.85106 | 5.1064
[9 empty] | 1011 |  |  |  | ■ | ビオトープ | 6 | 1 | 1 | 1.2766
[9 empty] | 1012 |  |  | 都市気候の緩和 | ■ | 屋根緑化 | 4 | 1 | 1 | 0.85106 |  |  |  | ◆設計者から
[9 empty] | 1022 |  |  |  | ■ | 壁面緑化 | 6 | 1 | 1 | 1.2766 |  |  |  | 【積極的評価項目の取組】
[9 empty] | 1023 |  |  | 周辺環境の汚染防止 | ■ | 反射光・電波障害等 | 4 | 1 | 1 | 0.85106 |  |  |  | 0
[9 empty] | 1034 | ２．運用段階の省エネ・省資源 | １） 負荷の抑制 | 熱負荷 | ■ | 半地下構造・屋上庭園 | 6 | 1 | 1 | 1.2766 | 12.3404 |  |  | 0
[9 empty] | 2112 |  |  | 日射遮蔽 | ■ | 庇 | 2 | 1 | 1 | 0.42553 |  |  |  | 0
[9 empty] | 2121 |  |  |  | ■ | ダブルスキン・エアフローウィンドウ | 6 | 1 | 1 | 1.2766 |  |  |  | 0
[9 empty] | 2123 |  | ２） エネルギー・資源の有効活用 | エネルギーの効率的利用 | ■ | コージェネレーション | 6 | 1 | 1 | 1.2766 |  |  |  | 【加算項目の取組】
■■■ 設計者・県担当者・評価者のコメント ■■■ | [8 empty] | 2213 |  |  |  | ■ | 燃料電池 | 6 | 1 | 1 | 1.2766 |  |  |  | 0
◆設計者から | [8 empty] | 2214 |  |  |  | ■ | 搬送エネルギー | 4 | 1 | 1 | 0.85106 |  |  |  | 0
【積極的評価項目の取組】 | [8 empty] | 2217 |  |  |  | ■ | 蓄熱システム | 4 | 1 | 1 | 0.85106
[9 empty] | 2218 |  |  | 水資源の有効利用 | ■ | 排水再利用 | 6 | 1 | 1 | 1.2766
[9 empty] | 2221 |  |  |  | ■ | 雨水利用 | 4 | 1 | 1 | 0.85106
[9 empty] | 2222 |  | ３） 自然エネルギーの利用 | 自然通風 | ■ | 風の塔・ナイトパージ | 4 | 1 | 1 | 0.85106 |  |  |  | 0.76923
[9 empty] | 2321 |  |  | 自然エネルギー | ■ | 太陽熱利用 | 4 | 1 | 1 | 0.85106 |  |  |  | 0.21277
【加算項目の取組】 | [8 empty] | 2331 |  |  |  | ■ | 地中熱 | 6 | 1 | 1 | 1.2766
[9 empty] | 2333 | ５． 適正使用・適正処理 |  | 廃棄物削減 | ■ | 生ゴミ処理システム | 6 | 1 | 1 | 1.2766 | 2.5532
[9 empty] | 5012 |  |  | ノンフロン化 | ■ | 自然冷媒 | 6 | 1 | 1 | 1.2766
5021
その他（大）

## その他中小 (hidden)
■■■■■ "ふじのくに”エコロジー建築設計指針「環境配慮型建築物評価シート」 ■■■■■
■■■ 建物概要他 ■■■ | [9 empty] | ■■■ 積極的評価項目 ■■■ | [6 empty] | 換算係数 |  | 1.2903
工事名 | ○○○ | [8 empty] | 基本項目 |  | 環境配慮項目 | 採用手法 |  | ①得点 | ②採用度合 | ②採用度合 | 小計 | 基本 項目計
建設場所 | ○○市○○地内 | [7 empty] | 1021 | １． 周辺環境への配慮 |  | 都市気候の緩和 | ■ | 敷地内緑化 | 2 | 1 | 1 | 2.5806 | 5.1613 |  |  | M101 | ○○○
[9 empty] | 1031 |  |  | 周辺環境の汚染防止 | ■ | 水質汚濁の抑制 | 2 | 1 | 1 | 2.5806 |  |  |  | M102 | ○○市○○地内
工事期間 | 平成○○年○○月 | [7 empty] | 2111 | ２．運用段階の 省エネ・省資源 | １） 負荷の抑制 | 熱負荷 | ■ | 高断熱・高気密 | 2 | 1 | 1 | 2.5806 | 33.5484 |  |  | M103 | 平成○○年○○月
[9 empty] | 2113 |  |  |  | ■ | 建物方位・形状 | 2 | 1 | 1 | 2.5806 |  |  |  | M104 | ○○造
構造・規模 | 構造 | ○○造 |  | 面積 | 建築面積 | ○○○○ |  | ㎡ | 2131 |  |  | 局所空調・局所換気 | ■ | 局所空調 | 4 | 1 | 1 | 5.1613 |  |  |  | M105 | 地下○階 地上○階
| 階数 | 地下○階 地上○階 |  |  | 延床面積 | ○○○○ |  | ㎡ | 2132 |  |  |  | ■ | 局所排気・分煙・脱臭便器 | 4 | 1 | 1 | 5.1613 |  |  |  | M106 | ○○○○
用途 | ○○ |  |  | 適用用途 | 学校 | 適用規模 | 中小 |  | 2211 |  | ２） エネルギー・資源の有効活用 | エネルギーの効率的利用 | ■ | ヒートポンプ | 2 | 1 | 1 | 2.5806 |  |  |  | M107 | ○○○○
[9 empty] | 2212 |  |  |  | ■ | 全熱交換器 | 2 | 1 | 1 | 2.5806 |  |  |  | M108 | 中小
作成者 | ○○○○ |  |  | 作成日 | 平成○○年○○月 |  |  |  | 2215 |  |  |  | ■ | 高効率照明器具 | 2 | 1 | 1 | 2.5806 |  |  |  | M109 | ○○
[9 empty] | 2216 |  |  |  | ■ | 照明制御 | 2 | 1 | 1 | 2.5806 |  |  |  | M110 | 学校
[9 empty] | 2223 |  |  | 水資源の有効利用 | ■ | 節水システム | 2 | 1 | 1 | 2.5806 |  |  |  | M111 | ○○○○
■■■ 評価結果シート ■■■ | [8 empty] | 2332 |  | ３）自然エネルギーの利用 | 自然エネルギー | ■ | 太陽光発電 | 4 | 1 | 1 | 5.1613 |  |  |  | M112 | 平成○○年○○月
基本項目 |  |  |  | 評価値の内訳 |  | 評価区分 |  |  | 3013 | ３．建物の長寿命化 |  | 長寿命 | ■ | 維持管理・改修・交換のしやすい計画 | 4 | 1 | 1 | 5.1613 | 12.9032
|  |  | 評価値 | 積極的項目 | 加算項目 |  |  |  | 3021 |  |  | 高耐久性材料・工法の採用 | ■ | 耐久性・耐震性を高める工法 | 6 | 1 | 1 | 7.7419
１．周辺環境への配慮 |  |  | 9.2789 | 5.1613 | 4.1176 | Ａ |  |  | 4012 | ４．エコマテリアルの活用 |  | 環境負荷の少ない材料 | ■ | 木造・木質化 | 4 | 1 | 1 | 5.1613 | 20.6452
[9 empty] | 4013 |  |  |  | ■ | 非熱帯型枠 | 4 | 1 | 1 | 5.1613
２．運用段階の省エネ・省資源 |  |  | 44.4307 | 33.5484 | 10.8824 |  |  |  | 4014 |  |  |  | ■ | 人体に無害な材料 | 4 | 1 | 1 | 5.1613 |  |  |  | Ａ | この建物の設計は、 充分な環境配慮がなされています。
[9 empty] | 4021 |  |  | リサイクル材 | ■ | 再生資材の利用 | 4 | 1 | 1 | 5.1613 |  |  |  | B | この建物の設計は、 概ね環境配慮がなされています。
３．建物の長寿命化 |  |  | 14.962 | 12.9032 | 2.0588 |  |  |  | 5011 | ５． 適正使用・適正処理 |  | 廃棄物削減 | ■ | 施設運用時の廃棄物適正処理を考慮した計画 | 2 | 1 | 1 | 2.5806 | 7.7419 |  |  | C | この建物の設計は、 環境配慮が充分ではありません。
[9 empty] | 5013 |  |  |  | ■ | 建築廃棄物の抑制 | 4 | 1 | 1 | 5.1613 |  |  |  | D | この建物の設計は、 環境配慮が不足しています。
４．エコマテリアルの活用 |  |  | 21.8216 | 20.6452 | 1.1765 | この建物の設計は、 充分な環境配慮がなされています。
[10 empty] | ■■■ 加算評価項目 ■■■ | [6 empty] | 換算係数 |  | 0.14706 |  |  | 評価 | 得点
５．適正使用・適正処理 |  |  | 9.5066 | 7.7419 | 1.7647 |  |  |  |  | 基本項目 |  | 環境配慮項目 | 採用手法 |  | ①得点 | ②採用度合 | ②採用度合 | 小計 | 基本 項目計 | 積極的 | 周辺環境への配慮 | 5.1613 | 4
[21 empty] | 運用段階の省資源・省エネ | 33.5484 | 22
合計得点 |  |  | 100 | 80 | 20 |  |  |  | 1011 | １． 周辺環境への配慮 |  | 自然生態系保全 | ■ | 自然の地形を活かした配置 | 4 | 1 | 1 | 0.58824 | 4.1176 |  | 建物の長寿命化 | 12.9032 | 10
[9 empty] | 1012 |  |  |  | ■ | ビオトープ | 6 | 1 | 1 | 0.88235 |  |  | エコマテリアルの活用 | 20.6452 | 12
合計得点の評価 | [8 empty] | 1022 |  |  | 都市気候の緩和 | ■ | 屋根緑化 | 4 | 1 | 1 | 0.58824 |  |  | 適正使用・適正処理 | 7.7419 | 10
８０点以上 ：評価Ａ（充分な環境配慮がなされている。） | [8 empty] | 1023 |  |  |  | ■ | 壁面緑化 | 6 | 1 | 1 | 0.88235 |  |  | 小計 | 80
６０点以上～８０点未満：評価Ｂ（概ね環境配慮されている。） | [8 empty] | 1024 |  |  |  | ■ | 雨水の浸透 | 2 | 1 | 1 | 0.29412 |  | 加算 | 周辺環境への配慮 | 4.1176
４０点以上～６０点未満：評価Ｃ（環境配慮が十分でない。） | [8 empty] | 1032 |  |  | 周辺環境の汚染防止 | ■ | 大気汚染の抑制 | 2 | 1 | 1 | 0.29412 |  |  | 運用段階の省資源・省エネ | 10.8824
４０点未満 ：評価Ｄ（環境配慮が不足している。） | [8 empty] | 1034 |  |  |  | ■ | 反射光・電波障害等 | 4 | 1 | 1 | 0.58824 |  |  | 建物の長寿命化 | 2.0588
[9 empty] | 2112 | ２．運用段階の省エネ・省資源 | １） 負荷の抑制 | 熱負荷 | ■ | 半地下構造・屋上庭園 | 6 | 1 | 1 | 0.88235 | 10.8824 |  | エコマテリアルの活用 | 1.1765
■■■ 基本項目の構成比率（積極的評価項目） ■■■ | [8 empty] | 2121 |  |  | 日射遮蔽 | ■ | 庇 | 2 | 1 | 1 | 0.29412 |  |  | 適正使用・適正処理 | 1.7647
[9 empty] | 2122 |  |  |  | ■ | 熱線吸収・反射ガラス | 4 | 1 | 1 | 0.58824 |  |  | 小計 | 20
[9 empty] | 2123 |  |  |  | ■ | ダブルスキン・エアフローウィンドウ | 6 | 1 | 1 | 0.88235 |  |  | 合計 | 100
[9 empty] | 2213 |  | ２） エネルギー・資源の有効活用 | エネルギーの効率的利用 | ■ | コージェネレーション | 6 | 1 | 1 | 0.88235
[9 empty] | 2214 |  |  |  | ■ | 燃料電池 | 6 | 1 | 1 | 0.88235
[9 empty] | 2217 |  |  |  | ■ | 搬送エネルギー | 4 | 1 | 1 | 0.58824 |  |  |  | ◆設計者から
[9 empty] | 2218 |  |  | 水資源の有効利用 | ■ | 蓄熱システム | 4 | 1 | 1 | 0.58824 |  |  |  | 【積極的評価項目の取組】
[9 empty] | 2221 |  |  |  | ■ | 排水再利用 | 6 | 1 | 1 | 0.88235 |  |  |  | 0
[9 empty] | 2222 |  |  |  | ■ | 雨水利用 | 4 | 1 | 1 | 0.58824 |  |  |  | 0
[9 empty] | 2231 |  | ３） 自然エネルギーの利用 | 最適運用 | ■ | ビルマネジメントシステム | 4 | 1 | 1 | 0.58824 |  |  |  | 0
[9 empty] | 2311 |  |  | 自然採光 | ■ | ライトシェルフ・トップライト | 4 | 1 | 1 | 0.58824 |  |  |  | 0
[9 empty] | 2321 |  |  | 自然通風 | ■ | 風の塔・ナイトパージ | 4 | 1 | 1 | 0.58824 |  |  |  | 【加算項目の取組】
■■■ 設計者・県担当者・評価者のコメント ■■■ | [8 empty] | 2331 |  |  | 自然エネルギー | ■ | 太陽熱利用 | 4 | 1 | 1 | 0.58824 |  |  |  | 0
◆設計者から | [8 empty] | 2333 |  |  |  | ■ | 地中熱 | 6 | 1 | 1 | 0.88235 |  |  |  | 0
【積極的評価項目の取組】 | [8 empty] | 2334 |  |  |  | ■ | 外気冷房 | 4 | 1 | 1 | 0.58824
[9 empty] | 3011 | ３． 建物の長寿命化 |  | 長寿命 | ■ | ゆとりある面積・階高・床荷重 | 6 | 1 | 1 | 0.88235 | 2.0588
[9 empty] | 3012 |  |  | 高耐久性材料・工法の採用 | ■ | 機能変化に対応できる計画 | 4 | 1 | 1 | 0.58824
[9 empty] | 3022 |  |  |  | ■ | 耐久性を高める材料の使い方 | 4 | 1 | 1 | 0.58824 |  |  |  | 1.2903
[9 empty] | 4011 | ４． エコマテリアルの活用 |  | 環境負荷の少ない材料 | ■ | 自然材料 | 4 | 1 | 1 | 0.58824 | 1.1765 |  |  | 0.14706
【加算項目の取組】 | [8 empty] | 4022 |  |  | 解体容易な材料・工法 | ■ | モジュール化・部材の標準化 | 4 | 1 | 1 | 0.58824
[9 empty] | 5012 | ５．適正使用・適正処理 |  | 廃棄物削減 | ■ | 生ゴミ処理システム | 6 | 1 | 1 | 0.88235 | 1.7647
[9 empty] | 5021 |  |  | ノンフロン化 | ■ | 自然冷媒 | 6 | 1 | 1 | 0.88235
その他（中小）